## Part# based
Part | Value
B1 | 3V Battery
C1 | 10nF
C2 | 10uF
C3 | 0.1uF
C4 | 0.1uF
C5 | 10uF
C6 | 0.1uF
C7 | 3pF
C8 | 47pF
C9 | 10uF (polarized cap)
C10 | 0.1uF
C11 | 0.1uF
C12 | 10nF
C13 | 10uF (polarized cap)
C14 | 0.1uF
C15 | 0.1uF
C16 | 0.1uF
C17 | 33nF
C18 | 33pF
C19 | 33pF
C20 | 0.1uF
C21 | 1uF (polarized cap)
C22 | 0.1uF
C23 | 0.1uF
C24 | 1uF
C25 | 47pF
C26 | 47pF
C27 | 0.1uF
C28 | 0.1uF
IC1 | MSP430FG437
IC2 | FT232BM (USB UART)
IC3 | CAT93C46 (Serial EPROM)
IC4 | TPS71501(LDO)
J1 | JTAG
J2 | DB9 (probe connector)
J3 | PIN HEADER
J4 | USB_RECEPTACLE (Type B)
J5 | PIN HEADER
J6 | PIN HEADER
JP1 | JUMPER
JP2 | JUMPER
JP3 | JUMPER
JP4 | JUMPER
JP6 | PIN HEADER
L1 | MI0805K400R
LCD1 | SBLCDA4
LED1 | Red LED
LED2 | Red LED
Q1 | BC856ASMD (PNP Transistor)
Q2 | BC856ASMD (PNP Transistor)
R1 | 20 ohm
R2 | 20ohm
R3 | 5k
R4 | 5K
R5 | 47k
R6 | 0 ohm
R7 | 1k
R8 | 100k
R9 | 100k
R10 | 500k
R11 | 150k
R12 | 5k
R13 | 100k
R14 | 15k
R15 | 680k
R16 | 680k
R17 | 680k
R18 | 1k
R19 | 33k
R20 | 27ohm
R21 | 27ohm
R22 | 1.5k
R23 | 2k2
R24 | 10k
R25 | 470ohm
R26 | 40.2k_0.1%
R27 | 60.4k_0.1%
R28 | 1k
R29 | 10k
R30 | 10k
RF1 | PIN HEADER
RF2 | PIN HEADER
S1 | Tact Switch
S2 | Tact Switch
T1 | MMBT2222 (NPN Transistor)
T2 | MMBT2222 (NPN Transistor)
X1 | 32KHz Crystal
X2 | 6MHz Crystal
Sensor | Nellcor compatible probe 520-1011N

## QTY Based
QTY | Value | Parts
1 | 3V battery | B1
1 | MSP430FG437 | IC1
1 | FT232BM (USB UART) | IC2
1 | CAT93C46 (Serial EPROM) | IC3
1 | TPS71501(LDO) | IC4
1 | MI0805K400R | L1
1 | SBLCDA4 | LCD1
1 | Nellcor compatible probe 520-1011N | Sensor
1 | 32KHz Crystal | X1
1 | 6MHz Crystal | X2
1 | JTAG Header | J1
1 | DB9 (probe connector) | J2
1 | USB_RECEPTACLE (Type B) | J4
2 | MMBT2222 (NPN Transistor) | T1, T2
2 | BC856ASMD (PNP Transistor) | Q1, Q2
2 | Red LED | LED1, LED2
2 | Tact Switch | S1, S2
2 | 20-pin CCxxxxEMK header | RF1, RF2
1 | 18-pin eZ430-RF2500T header | JP6
1 | 6-pin eZ430-RF header | J5
2 | Pin headers | J3, J6
4 | Jumpers | JP1, JP2, JP3, JP4
2 | 10nF | C1, C12
2 | 10uF | C2, C5
13 | 0.1uF | C3,C4,C6,C10,C11,C14,C15,C16,C20,C22,C23,C27,C28
1 | 3pF | C7
3 | 47pF | C8,C25,C26
2 | 33pF | C18,C19
1 | 33nF | C17
1 | 1uF (polarized cap) | C21
1 | 1uF | C24
2 | 10uF (polarized cap) | C9,C13
2 | 20 ohm | R1,R2
2 | 5k | R3,R4
1 | 47k | R5
1 | 0 ohm | R6
3 | 1k | R7,R18,R28
2 | 100k | R8,R9,R13
2 | 27ohm | R20,R21
1 | 500k | R10
1 | 150k | R11
1 | 5k | R12
1 | 15k | R14
3 | 680k | R15,R16,R17
1 | 33k | R19
1 | 1.5k | R22
1 | 2k2 | R23
1 | 10k | R24,R29,R30
1 | 470ohm | R25
1 | 40.2k_0.1% | R26
1 | 60.4k_0.1% | R27