## Dashboard
Input Parameters: |  | CS
Number of Preamble Bytes | 1792 | PQT
SYMBOL_RATE2 | 8F
SYMBOL_RATE1 | 75
SYMBOL_RATE0 | 10
Data Rate [sps] | 38399.9944
fXOSC [MHz] | 40
fRCOSC [kHz] | 40
MDMCFG2 | 2
MDMCFG0 | 5
IQIC | C8
SYNC_CFG0 | 3
CHAN_BW | 10
DCFILT_CFG | 4C
IF_MIX_CFG | 1C
AGC_CFG1 | 0
AGC_CFG0 | 90
PREAMBLE_CFG0 | 8A
Termination Based on: | CS
Average Current Consumption | 0.019843
tEvent0 | 372.85
EVENT0 (hex) | 3A42

## EVENT0
Number of Preamble Bytes | 1792 | WOR_RES | Resolution [s] | Max tevent0 [s]
Data Rate [sps] | 38399.9944 | 0 | 2.5e-05 | 1.6384
fRCOSC [kHz] | 40 | 1 | 0.0008 | 52.428
Tolerance fRCOSC [%] | 0.1 | 2 | 0.0256 | 1677.696
|  | 3 | 0.8192 | 53686.272
WOR RES | 0
tEvent0 [s] | 0.37286
tEvent0 [ms] | 372.8564
EVENT0 (hex) | 3A42

## CS Response Time
Settings
fXOSC [MHz] | 40
SYNC_CFG0.RX_CONFIG_LIMITATION | 0
RSSI Update Rate Scale Factor | 2
CHAN_BW.BB_CIC_DECFACT | 16
CHAN_BW.ADC_CIC_DECFACT | 0
Decimation Factor | 12
DCFILT_CFG.DCFILT_FREEZE_COEFF | 1
DCFILT_CFG.DCFILT_BW_SETTLE | 1
AGC_CFG0.RSSI_VALID_COUNT | 0
m(AGC_CFG0.RSSI_VALID_COUNT) | 1
IF_MIX_CFG.CMIX_CFG | 7
AGC_CFG1.AGC_WIN_SIZE | 0
AGC_CFG1.AGC_SETTLE_WAIT | 0
m(AGC_CFG1.AGC_SETTLE_WAIT) | 24
# of AGC_UPDATE Pulses | 1
IQIC.IQIC_EN | 1
Results
D0 | 2.9
D1 | 0
D2 | 57.75
D3 | 0.15
D4 | 71.55
T0 = D0 + D1 + D2 + D3 + D4 | 132.35
T1 | 57.6
T2 | 19.2
T3 | 1.2
CS Response Time (# of AGC_UPDATE pulses is known) | 0.2094
Max CS Response Time | 0.2094

## Calculations
tRX | 0.2094 | 23.5 | 4.9209
tXTAL | 0.3 | 2 | 0.6
tPLL | 0.133 | 14 | 1.862
tSLEEP | 372.2076 | 0.001 | 0.01555
Average Current Consuption [mA] |  |  | 0.019843

## PQT Response Time
Settings
fXOSC [MHz] | 40
CHAN_BW.BB_CIC_DECFACT | 16
CHAN_BW.ADC_CIC_DECFACT | 0
Decimation Factor | 12
DCFILT_CFG.DCFILT_FREEZE_COEFF | 1
DCFILT_CFG.DCFILT_BW_SETTLE | 1
SYNC_CFG0.RX_CONFIG_LIMITATION | 0
IF_MIX_CFG.CMIX_CFG | 7
PREAMBLE_CFG0.PQT_VALID_TIMEOUT | 0
m(PREAMBLE_CFG0.PQT_VALID_TIMEOUT) | 11
IQIC.IQIC_EN | 1
SYMBOL_RATE2.SRATE_E | 8
SYMBOL_RATE2/1/0.SRATE_M | 1013008
Results
D0 | 2.9
D1 | 0
D2 | 57.75
D3 | 0.15
D4 | 71.55
T0 = D0 + D1 + D2 + D3 + D4 | 132.35
T1 | 289.4
PQT Response Time | 0.42175