## Sheet1
Bill of Components
Date |  |  | 2009-06-08
Article (subject) |  |  | PSM2_906-10
Item | Package Type | Description | Value | Voltage | Current | Power | Tolerance | Part Reference | Manufacturer | Datasheet | RoHS | Quantity | Note
1 | SMD | DIODE ZENER 500MW 11V 5% SOD80C | BZV55-C11 | 11V |  |  |  | VD7 | NXP | BZV55.pdf | yes | 1
2 | SMD | DIODE ZENER 18V 0.4W SOD80 | BZV55-C18 | 18V |  |  |  | VD8 | NXP | BZV55_SER_4.PDF | yes | 1
3 | SMD | DIODE SWITCH 75V 0.3A SOD80 | PMLL4148L | 75V |  |  |  | VD3 | NXP | PMLL4148L.pdf | yes | 1
4 | SMD | DIODE TVS 400W 150V UNI 5% SMD | P4SMA150A | 150 V |  |  |  | VD9 | LITTELFUSE | p4sma.pdf | yes | 1
5 | SMD | DIODE SCHOTTKY 150V 2A SMA | STPS2150A | 150V | 2A |  |  | VD5 VD6 | STM | stps2150.pdf | yes | 2
6 | SMD | DIODE ULTRA FAST 1A 1000V SMA | US1M | 1000V | 1A |  |  | VD4 | VISHAY | US1.pdf | yes | 1
7 | SMD | MOSFET N-CH 800V 2A TO-252 | SPD02N80C3 |  |  |  |  | VT1 | INFINEON | SPD02N80C3.pdf |  | 1
8 | SMD | IC PWM CTRLR GREEN-MODE 8-SOIC | UCC28600D |  |  |  |  | DA1 | TI | ucc28600.pdf | yes | 1
9 | SMD | Optocoupler SMD4 | FOD817BSD (H11A817BS) |  |  |  |  | DA2 | FAIRCHILD | FOD817.pdf | yes | 1
10 | SMD | RES MMA0204-50 | 2.2 |  |  | 0.25W | 1% | R11 | VISHAY | melfprec.pdf | yes | 1
11 | SMD | RES 1206 | 0 |  |  | 0.25W | 5% | R4 R18 |  | R11_SMD_RES.pdf | yes | 2
12 | SMD | RES MMA0204-50 | 15 |  |  | 0.25W | 1% | R10 | VISHAY | melfprec.pdf | yes | 1
13 | SMD | RES 0603 | 100 |  |  | 0.1W | 5% | R8 |  | R11_SMD_RES.pdf | yes | 1
14 | SMD | RES MMA0204-50 | 100 |  |  | 0.25W | 1% | R6 | VISHAY | melfprec.pdf | yes | 1
15 | SMD | RES 1206 | 470 |  |  | 0.25W | 5% | R12 |  | R11_SMD_RES.pdf | yes | 1
16 | SMD | RES 0603 | 470 |  |  | 0.1W | 5% | R9 |  | R11_SMD_RES.pdf | yes | 1
17 | SMD | RES 0603 | 10 K |  |  | 0.1W | 5% | R19 |  | R11_SMD_RES.pdf | yes | 1
18 | SMD | RES 0603 | 100 K |  |  | 0.1W | 5% | R15 |  | R11_SMD_RES.pdf | yes | 1
19 | SMD | RES 1206 | 220 K |  |  | 0.25W | 5% | R1 R2 R3 R5 |  | R11_SMD_RES.pdf | yes | 4
20 | SMD | RES 0603 | 270 K |  |  | 0.1W | 5% | R16 |  | R11_SMD_RES.pdf | yes | 1
21 | SMD | CAP Electrolytic Low ESR 5x6.1 SMD | 22 uF | 25V |  |  | 20% | C9 |  | nack.pdf | yes | 1
22 | SMD | CAP CERAMIC X7R 1206 | 1000 pF | 500V |  |  | 10% | C3 |  | Vishay_X7R.pdf | yes | 1
23 | SMD | CAP CERAMIC C0G(NP0) 0603 | 1500 pF | 50V |  |  | 5% | C2 |  | c02e.pdf |  | 1
24 | SMD | CAP CERAMIC X7R 0603 | 0.01 uF | 50V |  |  | 10% | C4 |  | Vishay_X7R.pdf | yes | 1
25 | SMD | CAP CERAMIC X7R 1812 | 0.01 uF | 1kV |  |  | ±10 % | C1 |  | Vishay_X7R.pdf | yes | 1
26 | SMD | CAP Electrolytic Low ESR 6.3x8 SMD | 100 uF | 25V |  |  | 20% | C5 C6 |  | nack.pdf | yes | 2
27 | SMD | Transformer | ADDM.671331.248 |  |  |  |  | T1 | ADD | T_248.pdf |  | 1 | Custom part
28 | TH | LOW PROFILE 2.54mm PIN HEADER | BB02-HC181-KB1-352700-6T |  |  |  |  | X1 | GRADCONN | BB02-HC.pdf | yes | 1
29 | PCB | PSM2 | ADDM.758728.906_10 |  |  |  |  | PCB1 | ADD |  |  | 1