## Sheet0
Bill of Materials
TI DESIGNS
TIPD137: ±10V 4-Quadrant Multiplying DAC
Item # | Quantity | Designator | Value | Description | Manufacturer | PartNumber
1 | 3 | C1, C3, C5 | 10uF | CAP, CERM, 10uF, 25V, +/-10%, X5R, 1206 | MuRata | GRM31CR61E106KA12L
2 | 3 | C2, C4, C6 | 1uF | CAP, CERM, 1uF, 25V, +/-10%, X7R, 1206 | AVX | 12063C105KAT2A
3 | 3 | C11, C14, C16 | 100pF | CAP, CERM, 100pF, 25V, +/-10%, X7R, 0603 | AVX | 06033C101KAT2A
4 | 3 | C12, C15, C17 | 0.1uF | CAP, CERM, 0.1uF, 25V, +/-10%, X7R, 0603 | Kemet | C0603C104K3RACTU
5 | 1 | C13 | 0.012uF | CAP, CERM, 0.012uF, 25V, +/-10%, X7R, 0603 | MuRata | GRM188R71E123KA01D
7 | 1 | J1 |  | Header, TH, 100mil, 4x1, Gold plated, 230 mil above insulator | Samtec | TSW-104-07-G-S
8 | 5 | J2, J3, J4, J5, J6 |  | Terminal Block, 6A, 3.5mm Pitch, 2-Pos, TH | On-Shore Technology, Inc. | ED555/2DS
9 | 1 | R3 | 10.0kΩ | RES 10K OHM 1/8W .1% 0805 SMD | Panasonic | ERA-6AEB103V
10 | 2 | R4, R5 | 20.0kΩ | RES 20K OHM 1/8W .1% 0805 SMD | Panasonic | ERA-6AEB203V
11 | 3 | TP1, TP2, TP3 |  | Test Point, Multipurpose, Red, TH | Keystone | 5010
12 | 3 | TP11, TP12, TP13 |  | Test Point, Multipurpose, Black, TH | Keystone | 5011
13 | 1 | U1 |  | 16-Bit, Serial Input Multiplying Digital-to-Analog Converter, DGK0008A | Texas Instruments | DAC8811ICDGK
14 | 1 | U3 |  | High Precision OPERATIONAL AMPLIFIER, D0008A | Texas Instruments | OPA2277UA