## LM94021 Table
Temp | Vout | Vout | Vout | Vout
(DegC) | [GS1:GS0]=00 | [GS1:GS0]=01 | [GS1:GS0]=10 | [GS1:GS0]=11
| (mv) | (mV) | (mV) | (mV)
-50 | 1299 | 1955 | 2616 | 3277
-49 | 1294 | 1949 | 2607 | 3266
-48 | 1289 | 1942 | 2598 | 3254
-47 | 1284 | 1935 | 2589 | 3243
-46 | 1278 | 1928 | 2580 | 3232
-45 | 1273 | 1921 | 2571 | 3221
-44 | 1268 | 1915 | 2562 | 3210
-43 | 1263 | 1908 | 2553 | 3199
-42 | 1257 | 1900 | 2543 | 3186
-41 | 1252 | 1892 | 2533 | 3173
-40 | 1247 | 1885 | 2522 | 3160
-39 | 1242 | 1877 | 2512 | 3147
-38 | 1236 | 1869 | 2501 | 3134
-37 | 1231 | 1861 | 2491 | 3121
-36 | 1226 | 1853 | 2481 | 3108
-35 | 1221 | 1845 | 2470 | 3095
-34 | 1215 | 1838 | 2460 | 3082
-33 | 1210 | 1830 | 2449 | 3069
-32 | 1205 | 1822 | 2439 | 3056
-31 | 1200 | 1814 | 2429 | 3043
-30 | 1194 | 1806 | 2418 | 3030
-29 | 1189 | 1798 | 2408 | 3017
-28 | 1184 | 1790 | 2397 | 3004
-27 | 1178 | 1783 | 2387 | 2991
-26 | 1173 | 1775 | 2376 | 2978
-25 | 1168 | 1767 | 2366 | 2965
-24 | 1162 | 1759 | 2355 | 2952
-23 | 1157 | 1751 | 2345 | 2938
-22 | 1152 | 1743 | 2334 | 2925
-21 | 1146 | 1735 | 2324 | 2912
-20 | 1141 | 1727 | 2313 | 2899
-19 | 1136 | 1719 | 2302 | 2886
-18 | 1130 | 1711 | 2292 | 2873
-17 | 1125 | 1703 | 2281 | 2859
-16 | 1120 | 1695 | 2271 | 2846
-15 | 1114 | 1687 | 2260 | 2833
-14 | 1109 | 1679 | 2250 | 2820
-13 | 1104 | 1671 | 2239 | 2807
-12 | 1098 | 1663 | 2228 | 2793
-11 | 1093 | 1656 | 2218 | 2780
-10 | 1088 | 1648 | 2207 | 2767
-9 | 1082 | 1639 | 2197 | 2754
-8 | 1077 | 1631 | 2186 | 2740
-7 | 1072 | 1623 | 2175 | 2727
-6 | 1066 | 1615 | 2164 | 2714
-5 | 1061 | 1607 | 2154 | 2700
-4 | 1055 | 1599 | 2143 | 2687
-3 | 1050 | 1591 | 2132 | 2674
-2 | 1044 | 1583 | 2122 | 2660
-1 | 1039 | 1575 | 2111 | 2647
0 | 1034 | 1567 | 2100 | 2633
1 | 1028 | 1559 | 2089 | 2620
2 | 1023 | 1551 | 2079 | 2607
3 | 1017 | 1543 | 2068 | 2593
4 | 1012 | 1535 | 2057 | 2580
5 | 1007 | 1527 | 2047 | 2567
6 | 1001 | 1519 | 2036 | 2553
7 | 996 | 1511 | 2025 | 2540
8 | 990 | 1502 | 2014 | 2527
9 | 985 | 1494 | 2004 | 2513
10 | 980 | 1486 | 1993 | 2500
11 | 974 | 1478 | 1982 | 2486
12 | 969 | 1470 | 1971 | 2473
13 | 963 | 1462 | 1961 | 2459
14 | 958 | 1454 | 1950 | 2446
15 | 952 | 1446 | 1939 | 2433
16 | 947 | 1438 | 1928 | 2419
17 | 941 | 1430 | 1918 | 2406
18 | 936 | 1421 | 1907 | 2392
19 | 931 | 1413 | 1896 | 2379
20 | 925 | 1405 | 1885 | 2365
21 | 920 | 1397 | 1874 | 2352
22 | 914 | 1389 | 1864 | 2338
23 | 909 | 1381 | 1853 | 2325
24 | 903 | 1373 | 1842 | 2311
25 | 898 | 1365 | 1831 | 2298
26 | 892 | 1356 | 1820 | 2285
27 | 887 | 1348 | 1810 | 2271
28 | 882 | 1340 | 1799 | 2258
29 | 876 | 1332 | 1788 | 2244
30 | 871 | 1324 | 1777 | 2231
31 | 865 | 1316 | 1766 | 2217
32 | 860 | 1308 | 1756 | 2204
33 | 854 | 1299 | 1745 | 2190
34 | 849 | 1291 | 1734 | 2176
35 | 843 | 1283 | 1723 | 2163
36 | 838 | 1275 | 1712 | 2149
37 | 832 | 1267 | 1701 | 2136
38 | 827 | 1258 | 1690 | 2122
39 | 821 | 1250 | 1679 | 2108
40 | 816 | 1242 | 1668 | 2095
41 | 810 | 1234 | 1657 | 2081
42 | 804 | 1225 | 1646 | 2067
43 | 799 | 1217 | 1635 | 2054
44 | 793 | 1209 | 1624 | 2040
45 | 788 | 1201 | 1613 | 2026
46 | 782 | 1192 | 1602 | 2012
47 | 777 | 1184 | 1591 | 1999
48 | 771 | 1176 | 1580 | 1985
49 | 766 | 1167 | 1569 | 1971
50 | 760 | 1159 | 1558 | 1958
51 | 754 | 1151 | 1547 | 1944
52 | 749 | 1143 | 1536 | 1930
53 | 743 | 1134 | 1525 | 1916
54 | 738 | 1126 | 1514 | 1902
55 | 732 | 1118 | 1503 | 1888
56 | 726 | 1109 | 1492 | 1875
57 | 721 | 1101 | 1481 | 1861
58 | 715 | 1093 | 1470 | 1847
59 | 710 | 1084 | 1459 | 1833
60 | 704 | 1076 | 1448 | 1819
61 | 698 | 1067 | 1436 | 1805
62 | 693 | 1059 | 1425 | 1791
63 | 687 | 1051 | 1414 | 1777
64 | 681 | 1042 | 1403 | 1763
65 | 676 | 1034 | 1391 | 1749
66 | 670 | 1025 | 1380 | 1735
67 | 664 | 1017 | 1369 | 1721
68 | 659 | 1008 | 1358 | 1707
69 | 653 | 1000 | 1346 | 1693
70 | 647 | 991 | 1335 | 1679
71 | 642 | 983 | 1324 | 1665
72 | 636 | 974 | 1313 | 1651
73 | 630 | 966 | 1301 | 1637
74 | 625 | 957 | 1290 | 1623
75 | 619 | 949 | 1279 | 1609
76 | 613 | 941 | 1268 | 1595
77 | 608 | 932 | 1257 | 1581
78 | 602 | 924 | 1245 | 1567
79 | 596 | 915 | 1234 | 1553
80 | 591 | 907 | 1223 | 1539
81 | 585 | 898 | 1212 | 1525
82 | 579 | 890 | 1201 | 1511
83 | 574 | 881 | 1189 | 1497
84 | 568 | 873 | 1178 | 1483
85 | 562 | 865 | 1167 | 1469
86 | 557 | 856 | 1155 | 1455
87 | 551 | 848 | 1144 | 1441
88 | 545 | 839 | 1133 | 1427
89 | 539 | 831 | 1122 | 1413
90 | 534 | 822 | 1110 | 1399
91 | 528 | 814 | 1099 | 1385
92 | 522 | 805 | 1088 | 1371
93 | 517 | 797 | 1076 | 1356
94 | 511 | 788 | 1065 | 1342
95 | 505 | 779 | 1054 | 1328
96 | 499 | 771 | 1042 | 1314
97 | 494 | 762 | 1031 | 1300
98 | 488 | 754 | 1020 | 1286
99 | 482 | 745 | 1008 | 1272
100 | 476 | 737 | 997 | 1257
101 | 471 | 728 | 986 | 1243
102 | 465 | 720 | 974 | 1229
103 | 459 | 711 | 963 | 1215
104 | 453 | 702 | 951 | 1201
105 | 448 | 694 | 940 | 1186
106 | 442 | 685 | 929 | 1172
107 | 436 | 677 | 917 | 1158
108 | 430 | 668 | 906 | 1144
109 | 425 | 660 | 895 | 1130
110 | 419 | 651 | 883 | 1115
111 | 413 | 642 | 872 | 1101
112 | 407 | 634 | 860 | 1087
113 | 401 | 625 | 849 | 1073
114 | 396 | 617 | 837 | 1058
115 | 390 | 608 | 826 | 1044
116 | 384 | 599 | 814 | 1030
117 | 378 | 591 | 803 | 1015
118 | 372 | 582 | 791 | 1001
119 | 367 | 573 | 780 | 987
120 | 361 | 565 | 769 | 973
121 | 355 | 556 | 757 | 958
122 | 349 | 547 | 745 | 944
123 | 343 | 539 | 734 | 929
124 | 337 | 530 | 722 | 915
125 | 332 | 521 | 711 | 901
126 | 326 | 513 | 699 | 886
127 | 320 | 504 | 688 | 872
128 | 314 | 495 | 676 | 858
129 | 308 | 487 | 665 | 843
130 | 302 | 478 | 653 | 829
131 | 296 | 469 | 642 | 814
132 | 291 | 460 | 630 | 800
133 | 285 | 452 | 618 | 786
134 | 279 | 443 | 607 | 771
135 | 273 | 434 | 595 | 757
136 | 267 | 425 | 584 | 742
137 | 261 | 416 | 572 | 728
138 | 255 | 408 | 560 | 713
139 | 249 | 399 | 549 | 699
140 | 243 | 390 | 537 | 684
141 | 237 | 381 | 525 | 670
142 | 231 | 372 | 514 | 655
143 | 225 | 363 | 502 | 640
144 | 219 | 354 | 490 | 626
145 | 213 | 346 | 479 | 611
146 | 207 | 337 | 467 | 597
147 | 201 | 328 | 455 | 582
148 | 195 | 319 | 443 | 568
149 | 189 | 310 | 432 | 553
150 | 183 | 301 | 420 | 538

## LM94022 Table
Temp | Vout | Vout | Vout | Vout
(DegC) | [GS1:GS0]=00 | [GS1:GS0]=01 | [GS1:GS0]=10 | [GS1:GS0]=11
| (mv) | (mV) | (mV) | (mV)
-50 | 1299 | 1955 | 2616 | 3277
-49 | 1294 | 1949 | 2607 | 3266
-48 | 1289 | 1942 | 2598 | 3254
-47 | 1284 | 1935 | 2589 | 3243
-46 | 1278 | 1928 | 2580 | 3232
-45 | 1273 | 1921 | 2571 | 3221
-44 | 1268 | 1915 | 2562 | 3210
-43 | 1263 | 1908 | 2553 | 3199
-42 | 1257 | 1900 | 2543 | 3186
-41 | 1252 | 1892 | 2533 | 3173
-40 | 1247 | 1885 | 2522 | 3160
-39 | 1242 | 1877 | 2512 | 3147
-38 | 1236 | 1869 | 2501 | 3134
-37 | 1231 | 1861 | 2491 | 3121
-36 | 1226 | 1853 | 2481 | 3108
-35 | 1221 | 1845 | 2470 | 3095
-34 | 1215 | 1838 | 2460 | 3082
-33 | 1210 | 1830 | 2449 | 3069
-32 | 1205 | 1822 | 2439 | 3056
-31 | 1200 | 1814 | 2429 | 3043
-30 | 1194 | 1806 | 2418 | 3030
-29 | 1189 | 1798 | 2408 | 3017
-28 | 1184 | 1790 | 2397 | 3004
-27 | 1178 | 1783 | 2387 | 2991
-26 | 1173 | 1775 | 2376 | 2978
-25 | 1168 | 1767 | 2366 | 2965
-24 | 1162 | 1759 | 2355 | 2952
-23 | 1157 | 1751 | 2345 | 2938
-22 | 1152 | 1743 | 2334 | 2925
-21 | 1146 | 1735 | 2324 | 2912
-20 | 1141 | 1727 | 2313 | 2899
-19 | 1136 | 1719 | 2302 | 2886
-18 | 1130 | 1711 | 2292 | 2873
-17 | 1125 | 1703 | 2281 | 2859
-16 | 1120 | 1695 | 2271 | 2846
-15 | 1114 | 1687 | 2260 | 2833
-14 | 1109 | 1679 | 2250 | 2820
-13 | 1104 | 1671 | 2239 | 2807
-12 | 1098 | 1663 | 2228 | 2793
-11 | 1093 | 1656 | 2218 | 2780
-10 | 1088 | 1648 | 2207 | 2767
-9 | 1082 | 1639 | 2197 | 2754
-8 | 1077 | 1631 | 2186 | 2740
-7 | 1072 | 1623 | 2175 | 2727
-6 | 1066 | 1615 | 2164 | 2714
-5 | 1061 | 1607 | 2154 | 2700
-4 | 1055 | 1599 | 2143 | 2687
-3 | 1050 | 1591 | 2132 | 2674
-2 | 1044 | 1583 | 2122 | 2660
-1 | 1039 | 1575 | 2111 | 2647
0 | 1034 | 1567 | 2100 | 2633
1 | 1028 | 1559 | 2089 | 2620
2 | 1023 | 1551 | 2079 | 2607
3 | 1017 | 1543 | 2068 | 2593
4 | 1012 | 1535 | 2057 | 2580
5 | 1007 | 1527 | 2047 | 2567
6 | 1001 | 1519 | 2036 | 2553
7 | 996 | 1511 | 2025 | 2540
8 | 990 | 1502 | 2014 | 2527
9 | 985 | 1494 | 2004 | 2513
10 | 980 | 1486 | 1993 | 2500
11 | 974 | 1478 | 1982 | 2486
12 | 969 | 1470 | 1971 | 2473
13 | 963 | 1462 | 1961 | 2459
14 | 958 | 1454 | 1950 | 2446
15 | 952 | 1446 | 1939 | 2433
16 | 947 | 1438 | 1928 | 2419
17 | 941 | 1430 | 1918 | 2406
18 | 936 | 1421 | 1907 | 2392
19 | 931 | 1413 | 1896 | 2379
20 | 925 | 1405 | 1885 | 2365
21 | 920 | 1397 | 1874 | 2352
22 | 914 | 1389 | 1864 | 2338
23 | 909 | 1381 | 1853 | 2325
24 | 903 | 1373 | 1842 | 2311
25 | 898 | 1365 | 1831 | 2298
26 | 892 | 1356 | 1820 | 2285
27 | 887 | 1348 | 1810 | 2271
28 | 882 | 1340 | 1799 | 2258
29 | 876 | 1332 | 1788 | 2244
30 | 871 | 1324 | 1777 | 2231
31 | 865 | 1316 | 1766 | 2217
32 | 860 | 1308 | 1756 | 2204
33 | 854 | 1299 | 1745 | 2190
34 | 849 | 1291 | 1734 | 2176
35 | 843 | 1283 | 1723 | 2163
36 | 838 | 1275 | 1712 | 2149
37 | 832 | 1267 | 1701 | 2136
38 | 827 | 1258 | 1690 | 2122
39 | 821 | 1250 | 1679 | 2108
40 | 816 | 1242 | 1668 | 2095
41 | 810 | 1234 | 1657 | 2081
42 | 804 | 1225 | 1646 | 2067
43 | 799 | 1217 | 1635 | 2054
44 | 793 | 1209 | 1624 | 2040
45 | 788 | 1201 | 1613 | 2026
46 | 782 | 1192 | 1602 | 2012
47 | 777 | 1184 | 1591 | 1999
48 | 771 | 1176 | 1580 | 1985
49 | 766 | 1167 | 1569 | 1971
50 | 760 | 1159 | 1558 | 1958
51 | 754 | 1151 | 1547 | 1944
52 | 749 | 1143 | 1536 | 1930
53 | 743 | 1134 | 1525 | 1916
54 | 738 | 1126 | 1514 | 1902
55 | 732 | 1118 | 1503 | 1888
56 | 726 | 1109 | 1492 | 1875
57 | 721 | 1101 | 1481 | 1861
58 | 715 | 1093 | 1470 | 1847
59 | 710 | 1084 | 1459 | 1833
60 | 704 | 1076 | 1448 | 1819
61 | 698 | 1067 | 1436 | 1805
62 | 693 | 1059 | 1425 | 1791
63 | 687 | 1051 | 1414 | 1777
64 | 681 | 1042 | 1403 | 1763
65 | 676 | 1034 | 1391 | 1749
66 | 670 | 1025 | 1380 | 1735
67 | 664 | 1017 | 1369 | 1721
68 | 659 | 1008 | 1358 | 1707
69 | 653 | 1000 | 1346 | 1693
70 | 647 | 991 | 1335 | 1679
71 | 642 | 983 | 1324 | 1665
72 | 636 | 974 | 1313 | 1651
73 | 630 | 966 | 1301 | 1637
74 | 625 | 957 | 1290 | 1623
75 | 619 | 949 | 1279 | 1609
76 | 613 | 941 | 1268 | 1595
77 | 608 | 932 | 1257 | 1581
78 | 602 | 924 | 1245 | 1567
79 | 596 | 915 | 1234 | 1553
80 | 591 | 907 | 1223 | 1539
81 | 585 | 898 | 1212 | 1525
82 | 579 | 890 | 1201 | 1511
83 | 574 | 881 | 1189 | 1497
84 | 568 | 873 | 1178 | 1483
85 | 562 | 865 | 1167 | 1469
86 | 557 | 856 | 1155 | 1455
87 | 551 | 848 | 1144 | 1441
88 | 545 | 839 | 1133 | 1427
89 | 539 | 831 | 1122 | 1413
90 | 534 | 822 | 1110 | 1399
91 | 528 | 814 | 1099 | 1385
92 | 522 | 805 | 1088 | 1371
93 | 517 | 797 | 1076 | 1356
94 | 511 | 788 | 1065 | 1342
95 | 505 | 779 | 1054 | 1328
96 | 499 | 771 | 1042 | 1314
97 | 494 | 762 | 1031 | 1300
98 | 488 | 754 | 1020 | 1286
99 | 482 | 745 | 1008 | 1272
100 | 476 | 737 | 997 | 1257
101 | 471 | 728 | 986 | 1243
102 | 465 | 720 | 974 | 1229
103 | 459 | 711 | 963 | 1215
104 | 453 | 702 | 951 | 1201
105 | 448 | 694 | 940 | 1186
106 | 442 | 685 | 929 | 1172
107 | 436 | 677 | 917 | 1158
108 | 430 | 668 | 906 | 1144
109 | 425 | 660 | 895 | 1130
110 | 419 | 651 | 883 | 1115
111 | 413 | 642 | 872 | 1101
112 | 407 | 634 | 860 | 1087
113 | 401 | 625 | 849 | 1073
114 | 396 | 617 | 837 | 1058
115 | 390 | 608 | 826 | 1044
116 | 384 | 599 | 814 | 1030
117 | 378 | 591 | 803 | 1015
118 | 372 | 582 | 791 | 1001
119 | 367 | 573 | 780 | 987
120 | 361 | 565 | 769 | 973
121 | 355 | 556 | 757 | 958
122 | 349 | 547 | 745 | 944
123 | 343 | 539 | 734 | 929
124 | 337 | 530 | 722 | 915
125 | 332 | 521 | 711 | 901
126 | 326 | 513 | 699 | 886
127 | 320 | 504 | 688 | 872
128 | 314 | 495 | 676 | 858
129 | 308 | 487 | 665 | 843
130 | 302 | 478 | 653 | 829
131 | 296 | 469 | 642 | 814
132 | 291 | 460 | 630 | 800
133 | 285 | 452 | 618 | 786
134 | 279 | 443 | 607 | 771
135 | 273 | 434 | 595 | 757
136 | 267 | 425 | 584 | 742
137 | 261 | 416 | 572 | 728
138 | 255 | 408 | 560 | 713
139 | 249 | 399 | 549 | 699
140 | 243 | 390 | 537 | 684
141 | 237 | 381 | 525 | 670
142 | 231 | 372 | 514 | 655
143 | 225 | 363 | 502 | 640
144 | 219 | 354 | 490 | 626
145 | 213 | 346 | 479 | 611
146 | 207 | 337 | 467 | 597
147 | 201 | 328 | 455 | 582
148 | 195 | 319 | 443 | 568
149 | 189 | 310 | 432 | 553
150 | 183 | 301 | 420 | 538

## LM94023 Table
Temp | Vout | Vout
(DegC) | GS=0 | GS=1
| (mv) | (mV)
-50 | 1299 | 1955
-49 | 1294 | 1949
-48 | 1289 | 1942
-47 | 1284 | 1935
-46 | 1278 | 1928
-45 | 1273 | 1921
-44 | 1268 | 1915
-43 | 1263 | 1908
-42 | 1257 | 1900
-41 | 1252 | 1892
-40 | 1247 | 1885
-39 | 1242 | 1877
-38 | 1236 | 1869
-37 | 1231 | 1861
-36 | 1226 | 1853
-35 | 1221 | 1845
-34 | 1215 | 1838
-33 | 1210 | 1830
-32 | 1205 | 1822
-31 | 1200 | 1814
-30 | 1194 | 1806
-29 | 1189 | 1798
-28 | 1184 | 1790
-27 | 1178 | 1783
-26 | 1173 | 1775
-25 | 1168 | 1767
-24 | 1162 | 1759
-23 | 1157 | 1751
-22 | 1152 | 1743
-21 | 1146 | 1735
-20 | 1141 | 1727
-19 | 1136 | 1719
-18 | 1130 | 1711
-17 | 1125 | 1703
-16 | 1120 | 1695
-15 | 1114 | 1687
-14 | 1109 | 1679
-13 | 1104 | 1671
-12 | 1098 | 1663
-11 | 1093 | 1656
-10 | 1088 | 1648
-9 | 1082 | 1639
-8 | 1077 | 1631
-7 | 1072 | 1623
-6 | 1066 | 1615
-5 | 1061 | 1607
-4 | 1055 | 1599
-3 | 1050 | 1591
-2 | 1044 | 1583
-1 | 1039 | 1575
0 | 1034 | 1567
1 | 1028 | 1559
2 | 1023 | 1551
3 | 1017 | 1543
4 | 1012 | 1535
5 | 1007 | 1527
6 | 1001 | 1519
7 | 996 | 1511
8 | 990 | 1502
9 | 985 | 1494
10 | 980 | 1486
11 | 974 | 1478
12 | 969 | 1470
13 | 963 | 1462
14 | 958 | 1454
15 | 952 | 1446
16 | 947 | 1438
17 | 941 | 1430
18 | 936 | 1421
19 | 931 | 1413
20 | 925 | 1405
21 | 920 | 1397
22 | 914 | 1389
23 | 909 | 1381
24 | 903 | 1373
25 | 898 | 1365
26 | 892 | 1356
27 | 887 | 1348
28 | 882 | 1340
29 | 876 | 1332
30 | 871 | 1324
31 | 865 | 1316
32 | 860 | 1308
33 | 854 | 1299
34 | 849 | 1291
35 | 843 | 1283
36 | 838 | 1275
37 | 832 | 1267
38 | 827 | 1258
39 | 821 | 1250
40 | 816 | 1242
41 | 810 | 1234
42 | 804 | 1225
43 | 799 | 1217
44 | 793 | 1209
45 | 788 | 1201
46 | 782 | 1192
47 | 777 | 1184
48 | 771 | 1176
49 | 766 | 1167
50 | 760 | 1159
51 | 754 | 1151
52 | 749 | 1143
53 | 743 | 1134
54 | 738 | 1126
55 | 732 | 1118
56 | 726 | 1109
57 | 721 | 1101
58 | 715 | 1093
59 | 710 | 1084
60 | 704 | 1076
61 | 698 | 1067
62 | 693 | 1059
63 | 687 | 1051
64 | 681 | 1042
65 | 676 | 1034
66 | 670 | 1025
67 | 664 | 1017
68 | 659 | 1008
69 | 653 | 1000
70 | 647 | 991
71 | 642 | 983
72 | 636 | 974
73 | 630 | 966
74 | 625 | 957
75 | 619 | 949
76 | 613 | 941
77 | 608 | 932
78 | 602 | 924
79 | 596 | 915
80 | 591 | 907
81 | 585 | 898
82 | 579 | 890
83 | 574 | 881
84 | 568 | 873
85 | 562 | 865
86 | 557 | 856
87 | 551 | 848
88 | 545 | 839
89 | 539 | 831
90 | 534 | 822
91 | 528 | 814
92 | 522 | 805
93 | 517 | 797
94 | 511 | 788
95 | 505 | 779
96 | 499 | 771
97 | 494 | 762
98 | 488 | 754
99 | 482 | 745
100 | 476 | 737
101 | 471 | 728
102 | 465 | 720
103 | 459 | 711
104 | 453 | 702
105 | 448 | 694
106 | 442 | 685
107 | 436 | 677
108 | 430 | 668
109 | 425 | 660
110 | 419 | 651
111 | 413 | 642
112 | 407 | 634
113 | 401 | 625
114 | 396 | 617
115 | 390 | 608
116 | 384 | 599
117 | 378 | 591
118 | 372 | 582
119 | 367 | 573
120 | 361 | 565
121 | 355 | 556
122 | 349 | 547
123 | 343 | 539
124 | 337 | 530
125 | 332 | 521
126 | 326 | 513
127 | 320 | 504
128 | 314 | 495
129 | 308 | 487
130 | 302 | 478
131 | 296 | 469
132 | 291 | 460
133 | 285 | 452
134 | 279 | 443
135 | 273 | 434
136 | 267 | 425
137 | 261 | 416
138 | 255 | 408
139 | 249 | 399
140 | 243 | 390
141 | 237 | 381
142 | 231 | 372
143 | 225 | 363
144 | 219 | 354
145 | 213 | 346
146 | 207 | 337
147 | 201 | 328
148 | 195 | 319
149 | 189 | 310
150 | 183 | 301