## FAST_090303
64x Fast Reference Schematic
Bill Of Materials September 3,2003 17:54:24 | Page1
Item | Quantity | Reference | Part | Package (Manuf) | Package (Generic) | Manuf | Manuf PN
1 | 14 | CT1,CT2,CT3,CT4,CT5,CT7, | 100uf | C | 6032 | Panasonic | EEJ-L0JC107R
CT8,CT9,CT10,CT11,CT12,
CT13,CT14,CT15
2 | 1 | CT6 | 2.2uf | Z | 2012 | Panasonic | ECS-T0GZ225R
3 | 41 | C1,C2,C3,C4,C5,C6,C7,C8, | 220nf | 603 | 603 | Panasonic | ECJ-1VB1A224K
C9,C10,C11,C12,C13,C14,
C15,C16,C43,C44,C45,C47,
C48,C49,C50,C51,C52,C53,
C54,C55,C56,C58,C59,C61,
C62,C65,C67,C68,C69,C70,
C71,C107,C109
4 | 38 | C17,C18,C20,C22,C23,C24, | 100nf | 603 | 603 | Panasonic | ECJ-1VB1E104K
C27,C28,C29,C30,C31,C32,
C33,C34,C35,C36,C37,C38,
C39,C41,C78,C82,C87,C88,
C90,C91,C92,C93,C94,C95,
C98,C99,C100,C101,C103,
C104,C105,C106
5 | 14 | C19,C21,C42,C46,C57,C60, | 560pf | 603 | 603 | Panasonic | ECJ-1VC1H561J
C63,C66,C89,C96,C97,C102,
C108,C110
6 | 2 | C25,C26 | 20pf | 603 | 603 | AVX | 06035A200JAT2A
7 | 3 | C40,C76,C77 | 10uf | 1206 | 1206 | Panasonic | ECJ-HVB0J106M
8 | 4 | C72,C73,C74,C75 | 12pf | 603 | 603 | AVX | 06035A120JAT2A
9 | 1 | C79 | 22uf | 1206 | 1206 | Panasonic | ECJ-3YB0J226M
10 | 1 | C80 | 18nf | 603 | 603 | Panasonic | ECJ-1VB1C183K
11 | 1 | C81 | 2uf | 805 | 805 | Panasonic | ECJ-2FB1A225M
12 | 1 | C83 | 47pf | 603 | 603 | AVX | 06035A470JAT2A
13 | 1 | C84 | 4700pf | 603 | 603 | Panasonic | ECJ-1VB1H472K
14 | 1 | C85 | 47nf | 603 | 603 | Panasonic | ECJ-1VB1C473K
15 | 1 | C86 | 10nf | 603 | 603 | Panasonic | ECJ-1VB1C103K
16 | 1 | E1 | EXC-CET103U |  |  | Panasonic | EXC-CET103U
17 | 2 | E2, E3 | NFM18CC222R1C3 |  |  | Murata | NFM18CC222R1C3
18 | 1 | F1 | 5A |  |  | LittleFuse | 451005
19 | 1 | F2 | 5A |  |  | LittleFuse | 451005
20 | 12 | R14,R19,R21,R23,R24, | NU | 603 | 603
R27,R57,R59,R63,R65,R71,
R72
21 | 1 | JH1 | HEADER 1 |  |  | Sullins | PTC01SAAN
22 | 1 | JP1 | SOLC-115-02-S-Q-P |  |  | Samtec | SOLC-115-02-S-Q-P
23 | 1 | JP2 | HEADER 3X2 |  |  | Sullins | PTC03DABN
24 | 1 | J1 | RASM712 |  |  | Switchcraft | RASM712
25 | 2 | L2,L1 | 22uh |  |  | Wurth | 744778122
26 | 1 | L3 | HF50ACC635050 |  |  | TDK | HF50ACC635050
27 | 1 | P1 | USB-B |  |  | Molex | 67068-0000
28 | 1 | P2 | 3.3v PCI Connector |  | PCI Edge Connector
29 | 1 | P3 | CONNECTOR DB9 |  |  | AMP | 747840-4
30 | 16 | RP1,RP2,RP3,RP4,RP5,RP6, | 39 | 0402 x 8 | 0402 x 8 | Panasonic | EXB-2HV390JV
RP7,RP8,RP9,RP10,RP16,
RP17,RP18,RP19,
RP20,RP21,
31 | 4 | R16,R18,R78,R79 | 39 | 603 | 603 | Panasonic | ERJ-3GEYJ390V
32 | 5 | RP11,RP12, | 22 | 0402 x 8 | 0402 x 8 | Panasonic | EXB-2HV220JV
RP13,RP14,RP15
33 | 6 | R4,R5,R10,R11,R12,R13, | 22 | 603 | 603 |  | ERJ-3GEYJ220V
34 | 29 | R1,R2,R6,R29,R30,R31,R32, | 10k | 603 | 603 | Panasonic | ERJ-3GEYJ103V
R33,R34,R35,R36,R37,R38,
R39,R41,R44,R45,R46,R47,
R48,R49,R50,R58,R60,R62,
R64,R66,R80,R81
35 | 10 | R7,R8,R9,R15,R17,R20,R22, | 1k | 603 | 603 | Panasonic | ERJ-3GEYJ102V
R25,R26,R28
36 | 10 | R40,R42,R43,R51,R52,R53, | 33 | 603 | 603 | Panasonic | ERJ-3GEYJ330V
R54,R55,R56,R61
37 | 1 | R67 | 680k | 603 | 603 | Panasonic | ERJ-3GEYJ684V
38 | 1 | R68 | 300k 1% | 603 | 603 | Phycomp | 9C06031A3003FKHFT
39 | 1 | R69 | 220k 1% | 603 | 603 | Phycomp | 9C06031A2213FKHFT
40 | 2 | R70,R73 | 0 | 603 | 603 | Panasonic | ERJ-3GEY0R00V
41 | 2 | R74,R77 | 10k 1% | 603 | 603 | Phycomp | 9C06031A1002FKRFT
42 | 1 | R75 | 17.4k 1% | 603 | 603 | Phycomp | 9C06031A1742FKHFT
43 | 1 | R76 | 1.21k 1% | 603 | 603 | Phycomp | 9C06031A1211FKRFT
44 | 2 | TP2,TP1 | TEST POINT
45 | 1 | U1 | TMS320C6416 | GLZ |  | TI | TMS320C6416-7E3
46 | 4 | U2,U3,U4,U5 | MT48LC16M16A2 | 54 TSOP | 54 TSOP | Micron | MT48LC16M16A2TG-6A
47 | 1 | U6 | CY7C68001 | 56 SSOP | 56 SSOP | Cypress | CY7C68001-56PVC
48 | 1 | U7 | 93LC66B | 8 SOIC | 8 SOIC | Microchip | 93LC66BESN
49 | 1 | U8 | SN75LV4737A | DB | 28 SSOP | TI | SN75LV4737A
50 | 2 | U9 | ICS501 | 8 SOIC | 8 SOIC | ICST | ICS501MI
51 | 1 | U10 | ICS501A | 8 SOIC | 8 SOIC | ICST | ICS501AMI
52 | 1 | U11 | TPS62007 | DGS | 10 MSOP | TI | TPS62007DGS
53 | 1 | U12 | TPS3106K33 | DBV | SOT23-6 | TI | TPS3106K33DBV
54 | 1 | U13 | TPS54310 | PWP | 20 TSSOP | TI | TPS54310PWP
55 | 1 | Y1 | 24 MHz | HC49-US | HC49-US |  | ECS-240-20-4DN
56 | 1 | Y2 | 10 MHz | HC49-US | HC49-US |  | HC49US10.000MABJ
57 | 1 | Y3 | 25 MHz | HC49-US | HC49-US |  | HC49US25.000MABJ