## Sheet1
Design Name F:/Nirupama/PROJECTS_2016/TI_CSK_PRODUCTION/PCB_CAD/PROC025/Board/MS_TI_CSK_TMDSCSK8127_BRD_PRDN_REVA.brd
Date Thu Nov 17 18:34:07 2016
Total Placed Components: 477
Placed Component Report
REFDES | COMP_DEVICE_TYPE | COMP_VALUE | COMP_TOL | SYM_NAME | SYM_X | SYM_Y | SYM_ROTATE | SYM_MIRROR
A1 | ANT_431115300245_ANT2_W3006_390 | W3006 |  | ANT2_W3006_390X130_SMD | 305.2245 | 2896 | 180 | NO
A2 | ANT_431115300245_ANT2_W3006_390 | W3006 |  | ANT2_W3006_390X130_SMD | 2767.8245 | 2610.17 | 270 | NO
C1 | CAP_CAP0402_2.4PF | 2.4pF |  | CAP0402 | 2644.8858 | 2871.59 | 180 | NO
C2 | CAP_CAP0402_1PF | 1pF |  | CAP0402 | 640.6547 | 2866.08 | 0 | NO
C3 | CAP_CAP0402_2.2UF | 2.2uF |  | CAP0402 | 578 | 2639.22 | 0 | NO
C4 | CAP_CAP0603_4.7UF | 4.7uF |  | CAP0603 | 455.016 | 2600 | 90 | NO
C5 | CAP_CAP0402_2.2UF | 2.2uF |  | CAP0402 | 386 | 2596.22 | 90 | NO
C6 | CAP_CAP0402_2.2UF | 2.2uF |  | CAP0402 | 578 | 2594.22 | 0 | NO
C7 | CAP_CAP0402_2.2UF | 2.2uF |  | CAP0402 | 642.773 | 2588.4485 | 90 | NO
C8 | CAP_CAP0402_2.2UF | 2.2uF |  | CAP0402 | 331 | 2586.22 | 90 | NO
C9 | CAP_CAP0603_10UF | 10uF |  | CAP0603 | 1380.016 | 2580 | 180 | NO
C10 | CAP_CAP0603_10UF | 10uF |  | CAP0603 | 253 | 2567.22 | 180 | NO
C11 | CAP_CAP0402_1UF | 1uF |  | CAP0402 | 1700.7452 | 2536.6158 | 90 | NO
C12 | CAP_CAP0402_0.1UF | 0.1uF |  | CAP0402 | 1745.7452 | 2536.6158 | 90 | NO
C13 | CAP_CAP0603_10UF | 10uF |  | CAP0603 | 665.016 | 2510 | 180 | NO
C14 | CAP_CAP0603_10UF | 10uF |  | CAP0603 | 161 | 2441.22 | 0 | NO
C15 | CAP_CAP0402_0.1UF | 0.1uF |  | CAP0402 | 885.016 | 2425 | 270 | NO
C16 | CAP_CAP0402_10000PF | 10000pF |  | CAP0402 | 1570.7452 | 2411.6158 | 270 | NO
C17 | CAP_CAP0402_10000PF | 10000pF |  | CAP0402 | 820.016 | 2375 | 90 | NO
C18 | CAP_CAP0402_22PF | 22pF |  | CAP0402 | 205 | 2358 | 90 | NO
C19 | CAP_CAP0603_10UF | 10uF |  | CAP0603 | 1415.016 | 2335 | 0 | NO
C20 | CAP_CAP0603_10UF | 10uF |  | CAP0603 | 710.016 | 2310 | 0 | NO
C21 | CAP_CAP0603_10UF | 10uF |  | CAP0603 | 1645.7452 | 2281.6158 | 270 | NO
C22 | CAP_CAP0402_22PF | 22pF |  | CAP0402 | 205 | 2285 | 270 | NO
C23 | CAP_CAP0402_1UF | 1uF |  | CAP0402 | 1700.7452 | 2256.6158 | 270 | NO
C24 | CAP_CAP0402_0.1UF | 0.1uF |  | CAP0402 | 1745.7452 | 2256.6158 | 270 | NO
C25 | CAP_CAP0603_10UF | 10uF |  | CAP0603 | 710 | 2250.22 | 0 | NO
C26 | CAP_CAP0603_4.7UF | 4.7uF |  | CAP0603 | 177.2952 | 2202.7208 | 180 | NO
C27 | CAP_CAP0201_0.1UF | 0.1uF |  | CAP0201 | 791 | 2186.22 | 90 | NO
C28 | CAP_CAP0603_10UF | 10uF |  | CAP0603 | 1545.016 | 2150 | 90 | NO
C29 | CAP_CAP0402_2.2UF | 2.2uF |  | CAP0402 | 155.016 | 2145 | 180 | NO
C30 | CAP_CAP0201_0.1UF | 0.1uF |  | CAP0201 | 1416 | 2136.22 | 90 | NO
C31 | CAP_CAP0603_10UF | 10uF |  | CAP0603 | 1365.016 | 2135 | 90 | NO
C32 | CAP_CAP0402_1UF | 1uF |  | CAP0402 | 1490.016 | 2125 | 90 | NO
C33 | CAP_CAP0201_0.01UF | 0.01uF |  | CAP0201 | 1230.016 | 2110 | 90 | NO
C34 | CAP_CAP0603_10UF | 10uF |  | CAP0603 | 1180.016 | 2100 | 90 | NO
C35 | CAP_CAP0603_10UF | 10uF |  | CAP0603 | 835.016 | 2080 | 270 | NO
C36 | CAP_CAP0603_1UF | 1uF |  | CAP0603 | 315.016 | 2070 | 180 | NO
C37 | CAP_CAP0603_10UF | 10uF |  | CAP0603 | 642.016 | 2043 | 180 | NO
C38 | CAP_CAP0402_18PF | 18pF |  | CAP0402 | 1616 | 2037 | 180 | NO
C39 | CAP_CAP0402_18PF | 18pF |  | CAP0402 | 1691 | 2037 | 0 | NO
C40 | CAP_CAP0402_270PF | 270pF |  | CAP0402 | 1780.016 | 1960 | 0 | NO
C41 | CAP_CAP0402_1UF | 1uF |  | CAP0402 | 645.016 | 1955 | 180 | NO
C42 | CAP_CAP0402_270PF | 270pF |  | CAP0402 | 1780.016 | 1915 | 0 | NO
C43 | CAP_CAP0603_10UF | 10uF |  | CAP0603 | 635.016 | 1900 | 180 | NO
C44 | CAP_CAP0402_0.1UF | 0.1uF |  | CAP0402 | 1780.016 | 1870 | 0 | NO
C45 | CAP_CAP0402_0.1UF | 0.1uF |  | CAP0402 | 1977 | 1891.22 | 180 | NO
C46 | CAP_CAP0603_10UF | 10uF |  | CAP0603 | 276 | 1831.22 | 0 | NO
C47 | CAP_CAP0402_0.1UF | 0.1uF |  | CAP0402 | 1780.016 | 1825 | 0 | NO
C48 | CAP_CAP0603_10UF | 10uF |  | CAP0603 | 276 | 1771.22 | 0 | NO
C49 | CAP_POL_CAPT7343X_150UF_6.3V | 150uF_6.3V |  | CAPT7343X | 489.016 | 1745 | 180 | NO
C50 | CAP_CAP0603_10UF | 10uF |  | CAP0603 | 276 | 1711.22 | 0 | NO
C51 | CAP_CAP0402_0.1UF | 0.1uF |  | CAP0402 | 2153.1102 | 1673.22 | 180 | NO
C52 | CAP_CAP0402_0.1UF | 0.1uF |  | CAP0402 | 2081.1102 | 1672.22 | 0 | NO
C53 | CAP_CAP0402_33PF | 33pF |  | CAP0402 | 1738 | 1664 | 90 | NO
C54 | CAP_CAP0402_33PF | 33pF |  | CAP0402 | 1739 | 1587 | 270 | NO
C55 | CAP_CAP0402_1UF | 1uF |  | CAP0402 | 655.016 | 1545 | 180 | NO
C56 | CAP_CAP0402_1UF | 1uF |  | CAP0402 | 390.016 | 1525 | 180 | NO
C57 | CAP_CAP0402_1UF | 1uF |  | CAP0402 | 390.016 | 1480 | 180 | NO
C58 | CAP_CAP0603_10UF | 10uF |  | CAP0603 | 210.016 | 1435 | 0 | NO
C59 | CAP_CAP0201_0.1UF | 0.1uF |  | CAP0201 | 62 | 1408.016 | 270 | NO
C60 | CAP_CAP0402_0.1UF | 0.1uF |  | CAP0402 | 1881 | 1166.22 | 180 | NO
C61 | CAP_CAP0201_0.01UF | 0.01uF |  | CAP0201 | 671 | 1141.22 | 270 | NO
C62 | CAP_CAP0201_0.01UF | 0.01uF |  | CAP0201 | 681 | 1076.22 | 270 | NO
C63 | CAP_CAP0402_10000PF | 10000pF |  | CAP0402 | 661 | 1021.22 | 0 | NO
C64 | CAP_CAP0402_10000PF | 10000pF |  | CAP0402 | 1916 | 981.22 | 0 | NO
C65 | CAP_CAP0201_0.1UF | 0.1uF |  | CAP0201 | 1926 | 941.22 | 0 | NO
C66 | CAP_CAP0603_10UF | 10uF |  | CAP0603 | 565.016 | 925 | 90 | NO
C67 | CAP_CAP0402_10000PF | 10000pF |  | CAP0402 | 766 | 886.22 | 180 | NO
C68 | CAP_CAP0402_0.1UF | 0.1uF |  | CAP0402 | 1151 | 886.22 | 180 | NO
C69 | CAP_CAP0402_10000PF | 10000pF |  | CAP0402 | 1276 | 886.22 | 180 | NO
C70 | CAP_CAP0402_10000PF | 10000pF |  | CAP0402 | 691 | 886.22 | 0 | NO
C71 | CAP_CAP0402_0.1UF | 0.1uF |  | CAP0402 | 841 | 886.22 | 0 | NO
C72 | CAP_CAP0402_10000PF | 10000pF |  | CAP0402 | 1716 | 886.22 | 0 | NO
C73 | CAP_CAP0402_10000PF | 10000pF |  | CAP0402 | 1791 | 886.22 | 0 | NO
C74 | CAP_CAP0402_0.1UF | 0.1uF |  | CAP0402 | 1903 | 808.22 | 270 | NO
C75 | CAP_CAP0603_10UF | 10uF |  | CAP0603 | 190.016 | 745 | 0 | NO
C76 | CAP_CAP0201_0.1UF | 0.1uF |  | CAP0201 | 195.016 | 695 | 0 | NO
C77 | CAP_CAP0402_10000PF | 10000pF |  | CAP0402 | 1896 | 631.22 | 90 | NO
C78 | CAP_CAP0402_10000PF | 10000pF |  | CAP0402 | 1896 | 556.22 | 270 | NO
C79 | CAP_CAP0402_10000PF | 10000pF |  | CAP0402 | 2522.016 | 517 | 90 | NO
C80 | CAP_CAP0402_10000PF | 10000pF |  | CAP0402 | 1896 | 486.22 | 90 | NO
C81 | CAP_CAP0402_10000PF | 10000pF |  | CAP0402 | 696 | 456.22 | 180 | NO
C82 | CAP_CAP0402_10000PF | 10000pF |  | CAP0402 | 766 | 456.22 | 180 | NO
C83 | CAP_CAP0402_0.1UF | 0.1uF |  | CAP0402 | 911 | 456.22 | 180 | NO
C84 | CAP_CAP0402_10000PF | 10000pF |  | CAP0402 | 986 | 456.22 | 180 | NO
C85 | CAP_CAP0402_10000PF | 10000pF |  | CAP0402 | 1061 | 456.22 | 180 | NO
C86 | CAP_CAP0402_10000PF | 10000pF |  | CAP0402 | 1381 | 456.22 | 180 | NO
C87 | CAP_CAP0402_0.1UF | 0.1uF |  | CAP0402 | 1526 | 456.22 | 180 | NO
C88 | CAP_CAP0402_0.1UF | 0.1uF |  | CAP0402 | 1596 | 456.22 | 180 | NO
C89 | CAP_CAP0402_10000PF | 10000pF |  | CAP0402 | 836 | 456.22 | 0 | NO
C90 | CAP_CAP0402_10000PF | 10000pF |  | CAP0402 | 1136 | 456.22 | 0 | NO
C91 | CAP_CAP0402_10000PF | 10000pF |  | CAP0402 | 1306 | 456.22 | 0 | NO
C92 | CAP_CAP0402_0.1UF | 0.1uF |  | CAP0402 | 1456 | 456.22 | 0 | NO
C93 | CAP_CAP0402_10000PF | 10000pF |  | CAP0402 | 1666 | 456.22 | 0 | NO
C94 | CAP_POL_CAPT7343D_68UF_20V | 68uF_20V |  | CAPT7343D | 341 | 436.22 | 180 | NO
C95 | CAP_CAP0402_0.1UF | 0.1uF |  | CAP0402 | 2313.016 | 419 | 90 | NO
C96 | CAP_CAP0603_10UF | 10uF |  | CAP0603 | 86 | 416.22 | 0 | NO
C97 | CAP_CAP0603_10UF | 10uF |  | CAP0603 | 86 | 356.22 | 0 | NO
C98 | CAP_CAP0402_10000PF | 10000pF |  | CAP0402 | 1901 | 161.22 | 90 | NO
C99 | CAP_CAP0402_10000PF | 10000pF |  | CAP0402 | 581 | 156.22 | 90 | NO
C100 | CAP_CAP0402_10000PF | 10000pF |  | CAP0402 | 1901 | 86.22 | 270 | NO
C101 | CAP_CAP0402_0.1UF | 0.1uF |  | CAP0402 | 581 | 81.22 | 270 | NO
C102 | CAP_CAP0603_4.7UF | 4.7uF |  | CAP0603 | 406 | 2591.22 | 180 | YES
C103 | CAP_CAP0603_4.7UF | 4.7uF |  | CAP0603 | 550.016 | 2490 | 270 | YES
C104 | CAP_CAP0402_2.2UF | 2.2uF |  | CAP0402 | 571 | 2386.22 | 180 | YES
C105 | CAP_CAP0402_0.1UF | 0.1uF |  | CAP0402 | 325.016 | 2365 | 180 | YES
C106 | CAP_CAP0402_2.2UF | 2.2uF |  | CAP0402 | 295.016 | 2270 | 180 | YES
C107 | CAP_CAP0603_2.2UF | 2.2uF |  | CAP0603 | 315.016 | 2215 | 0 | YES
C108 | CAP_CAP0201_0.01UF | 0.01uF |  | CAP0201 | 889 | 2142.22 | 180 | YES
C109 | CAP_CAP0201_0.1UF | 0.1uF |  | CAP0201 | 1417 | 2136.22 | 270 | YES
C110 | CAP_CAP0402_1UF | 1uF |  | CAP0402 | 1535.016 | 2125 | 270 | YES
C111 | CAP_CAP0402_1UF | 1uF |  | CAP0402 | 1490.016 | 2125 | 270 | YES
C112 | CAP_CAP0402_1UF | 1uF |  | CAP0402 | 1365.016 | 2125 | 270 | YES
C113 | CAP_CAP0402_0.1UF | 0.1uF |  | CAP0402 | 2051 | 2126.22 | 0 | YES
C114 | CAP_CAP0201_0.1UF | 0.1uF |  | CAP0201 | 1230.016 | 2110 | 270 | YES
C115 | CAP_CAP0402_1UF | 1uF |  | CAP0402 | 1181 | 2096.22 | 270 | YES
C116 | CAP_CAP0402_1UF | 1uF |  | CAP0402 | 835.016 | 2085 | 90 | YES
C117 | CAP_CAP0402_0.1UF | 0.1uF |  | CAP0402 | 570.016 | 2080 | 90 | YES
C118 | CAP_CAP0603_4.7UF | 4.7uF |  | CAP0603 | 315.016 | 2070 | 0 | YES
C119 | CAP_CAP0402_330PF | 330pF |  | CAP0402 | 489 | 2068.22 | 0 | YES
C120 | CAP_CAP0402_2.2UF | 2.2uF |  | CAP0402 | 400.016 | 2040 | 90 | YES
C121 | CAP_CAP0402_0.1UF | 0.1uF |  | CAP0402 | 2730.016 | 2010 | 180 | YES
C122 | CAP_CAP0201_0.1UF | 0.1uF |  | CAP0201 | 414 | 1985.22 | 180 | YES
C123 | CAP_CAP0402_1UF | 1uF |  | CAP0402 | 641 | 1951.22 | 0 | YES
C124 | CAP_CAP0402_0.1UF | 0.1uF |  | CAP0402 | 2725.016 | 1915 | 180 | YES
C125 | CAP_CAP0201_0.01UF | 0.01uF |  | CAP0201 | 640.016 | 1915 | 0 | YES
C126 | CAP_CAP0201_0.1UF | 0.1uF |  | CAP0201 | 1211 | 1869.016 | 0 | YES
C127 | CAP_CAP0201_0.01UF | 0.01uF |  | CAP0201 | 1380.016 | 1850 | 270 | YES
C128 | CAP_CAP0402_1UF | 1uF |  | CAP0402 | 1164 | 1848.22 | 270 | YES
C129 | CAP_CAP0201_0.01UF | 0.01uF |  | CAP0201 | 1211 | 1837.016 | 0 | YES
C130 | CAP_CAP0603_10UF | 10uF |  | CAP0603 | 276 | 1831.22 | 180 | YES
C131 | CAP_CAP0201_0.1UF | 0.1uF |  | CAP0201 | 1010.016 | 1820 | 270 | YES
C132 | CAP_CAP0201_0.01UF | 0.01uF |  | CAP0201 | 1010.016 | 1765 | 90 | YES
C133 | CAP_CAP0201_0.1UF | 0.1uF |  | CAP0201 | 1102 | 1754.016 | 270 | YES
C134 | CAP_CAP0402_1UF | 1uF |  | CAP0402 | 1417 | 1751.22 | 270 | YES
C135 | CAP_CAP0402_1UF | 1uF |  | CAP0402 | 1381.5 | 1751.22 | 270 | YES
C136 | CAP_CAP0402_1UF | 1uF |  | CAP0402 | 1346 | 1751.22 | 270 | YES
C137 | CAP_CAP0201_0.1UF | 0.1uF |  | CAP0201 | 1295.016 | 1725 | 90 | YES
C138 | CAP_CAP0201_0.1UF | 0.1uF |  | CAP0201 | 1190.016 | 1720 | 90 | YES
C139 | CAP_CAP0201_0.01UF | 0.01uF |  | CAP0201 | 1098.016 | 1704 | 90 | YES
C140 | CAP_CAP0201_0.1UF | 0.1uF |  | CAP0201 | 1395.016 | 1700 | 180 | YES
C141 | CAP_CAP0201_0.1UF | 0.1uF |  | CAP0201 | 990.016 | 1700 | 180 | YES
C142 | CAP_CAP0201_0.01UF | 0.01uF |  | CAP0201 | 930.016 | 1700 | 0 | YES
C143 | CAP_CAP0201_0.01UF | 0.01uF |  | CAP0201 | 1250.016 | 1680 | 180 | YES
C144 | CAP_CAP0402_0.1UF | 0.1uF |  | CAP0402 | 2076 | 1671.22 | 180 | YES
C145 | CAP_CAP0402_0.1UF | 0.1uF |  | CAP0402 | 2152.752 | 1672.7554 | 0 | YES
C146 | CAP_CAP0201_0.01UF | 0.01uF |  | CAP0201 | 1185.016 | 1665 | 180 | YES
C147 | CAP_CAP0201_0.01UF | 0.01uF |  | CAP0201 | 1040.016 | 1660 | 270 | YES
C148 | CAP_CAP0201_0.01UF | 0.01uF |  | CAP0201 | 1131 | 1656.22 | 90 | YES
C149 | CAP_CAP0201_0.01UF | 0.01uF |  | CAP0201 | 1352.016 | 1640 | 270 | YES
C150 | CAP_CAP0201_0.01UF | 0.01uF |  | CAP0201 | 1265.016 | 1630 | 90 | YES
C151 | CAP_CAP0201_0.1UF | 0.1uF |  | CAP0201 | 1410 | 1617.22 | 270 | YES
C152 | CAP_CAP0201_0.01UF | 0.01uF |  | CAP0201 | 960.016 | 1615 | 0 | YES
C153 | CAP_CAP0201_0.01UF | 0.01uF |  | CAP0201 | 1025.016 | 1610 | 0 | YES
C154 | CAP_CAP0201_0.01UF | 0.01uF |  | CAP0201 | 1136 | 1606.22 | 270 | YES
C155 | CAP_CAP0201_0.01UF | 0.01uF |  | CAP0201 | 911 | 1606.22 | 0 | YES
C156 | CAP_CAP0201_0.1UF | 0.1uF |  | CAP0201 | 1352.016 | 1589 | 90 | YES
C157 | CAP_CAP0201_0.01UF | 0.01uF |  | CAP0201 | 1132 | 1568.22 | 0 | YES
C158 | CAP_CAP0201_0.01UF | 0.01uF |  | CAP0201 | 1265.016 | 1565 | 90 | YES
C159 | CAP_CAP0201_0.1UF | 0.1uF |  | CAP0201 | 1035.016 | 1565 | 270 | YES
C160 | CAP_CAP0201_0.1UF | 0.1uF |  | CAP0201 | 1140.016 | 1530 | 90 | YES
C161 | CAP_CAP0201_0.01UF | 0.01uF |  | CAP0201 | 1421 | 1521.22 | 0 | YES
C162 | CAP_CAP0201_0.1UF | 0.1uF |  | CAP0201 | 1250.016 | 1520 | 180 | YES
C163 | CAP_CAP0201_0.1UF | 0.1uF |  | CAP0201 | 960.016 | 1520 | 0 | YES
C164 | CAP_CAP0201_0.01UF | 0.01uF |  | CAP0201 | 1356 | 1516.22 | 0 | YES
C165 | CAP_CAP0201_0.01UF | 0.01uF |  | CAP0201 | 1306 | 1516.22 | 0 | YES
C166 | CAP_CAP0201_0.1UF | 0.1uF |  | CAP0201 | 1109.78 | 1515.204 | 90 | YES
C167 | CAP_CAP0201_0.1UF | 0.1uF |  | CAP0201 | 1185.016 | 1515 | 180 | YES
C168 | CAP_CAP0201_0.1UF | 0.1uF |  | CAP0201 | 1020.016 | 1515 | 0 | YES
C169 | CAP_CAP0201_0.01UF | 0.01uF |  | CAP0201 | 1070.984 | 1510 | 0 | YES
C170 | CAP_CAP0201_0.01UF | 0.01uF |  | CAP0201 | 1352.9 | 1483.22 | 0 | YES
C171 | CAP_CAP0201_0.01UF | 0.01uF |  | CAP0201 | 1258 | 1467 | 180 | YES
C172 | CAP_CAP0201_0.01UF | 0.01uF |  | CAP0201 | 1035.016 | 1465 | 270 | YES
C173 | CAP_CAP0402_1UF | 1uF |  | CAP0402 | 1626 | 1456.22 | 180 | YES
C174 | CAP_CAP0201_0.01UF | 0.01uF |  | CAP0201 | 1352.8 | 1451.22 | 0 | YES
C175 | CAP_CAP0201_0.01UF | 0.01uF |  | CAP0201 | 1170.016 | 1440 | 270 | YES
C176 | CAP_CAP0201_0.01UF | 0.01uF |  | CAP0201 | 1258 | 1435.016 | 180 | YES
C177 | CAP_CAP0201_0.01UF | 0.01uF |  | CAP0201 | 1411 | 1431.22 | 0 | YES
C178 | CAP_CAP0603_10UF | 10uF |  | CAP0603 | 505.016 | 1430 | 0 | YES
C179 | CAP_CAP0201_0.1UF | 0.1uF |  | CAP0201 | 1115.016 | 1425 | 180 | YES
C180 | CAP_CAP0201_0.01UF | 0.01uF |  | CAP0201 | 1365 | 1420.22 | 0 | YES
C181 | CAP_CAP0201_0.1UF | 0.1uF |  | CAP0201 | 1055.016 | 1420 | 180 | YES
C182 | CAP_CAP0201_0.1UF | 0.1uF |  | CAP0201 | 990.016 | 1420 | 0 | YES
C183 | CAP_CAP0201_0.1UF | 0.1uF |  | CAP0201 | 925.016 | 1415 | 180 | YES
C184 | CAP_CAP0201_0.01UF | 0.01uF |  | CAP0201 | 1411 | 1410.22 | 0 | YES
C185 | CAP_CAP0201_0.01UF | 0.01uF |  | CAP0201 | 1258 | 1406.984 | 0 | YES
C186 | CAP_CAP0201_0.01UF | 0.01uF |  | CAP0201 | 1164 | 1396 | 180 | YES
C187 | CAP_CAP0201_0.01UF | 0.01uF |  | CAP0201 | 1040.016 | 1375 | 90 | YES
C188 | CAP_CAP0201_0.01UF | 0.01uF |  | CAP0201 | 1258 | 1374 | 0 | YES
C189 | CAP_CAP0201_0.01UF | 0.01uF |  | CAP0201 | 1360 | 1367.22 | 270 | YES
C190 | CAP_CAP0201_0.01UF | 0.01uF |  | CAP0201 | 1164 | 1364.516 | 0 | YES
C191 | CAP_CAP0402_1UF | 1uF |  | CAP0402 | 926 | 1330.22 | 180 | YES
C192 | CAP_CAP0201_0.01UF | 0.01uF |  | CAP0201 | 1296 | 1331.22 | 0 | YES
C193 | CAP_CAP0201_0.01UF | 0.01uF |  | CAP0201 | 1245.016 | 1330 | 180 | YES
C194 | CAP_CAP0201_0.01UF | 0.01uF |  | CAP0201 | 995.016 | 1330 | 180 | YES
C195 | CAP_CAP0201_0.01UF | 0.01uF |  | CAP0201 | 1183 | 1325 | 270 | YES
C196 | CAP_CAP0201_0.1UF | 0.1uF |  | CAP0201 | 1151 | 1325 | 270 | YES
C197 | CAP_CAP0201_0.1UF | 0.1uF |  | CAP0201 | 1105.016 | 1325 | 180 | YES
C198 | CAP_CAP0201_0.01UF | 0.01uF |  | CAP0201 | 1131 | 1266.22 | 0 | YES
C199 | CAP_CAP0402_1UF | 1uF |  | CAP0402 | 1301 | 1261.22 | 0 | YES
C200 | CAP_CAP0201_0.1UF | 0.1uF |  | CAP0201 | 1191 | 1236.22 | 90 | YES
C201 | CAP_CAP0201_0.1UF | 0.1uF |  | CAP0201 | 1010 | 1204 | 90 | YES
C202 | CAP_CAP0201_0.1UF | 0.1uF |  | CAP0201 | 1383 | 1185 | 0 | YES
C203 | CAP_CAP0402_1UF | 1uF |  | CAP0402 | 1196 | 1171.22 | 270 | YES
C204 | CAP_CAP0402_1UF | 1uF |  | CAP0402 | 565.1 | 924.74 | 270 | YES
C205 | CAP_CAP0402_0.1UF | 0.1uF |  | CAP0402 | 1034 | 857.22 | 270 | YES
C206 | CAP_CAP0402_10000PF | 10000pF |  | CAP0402 | 1796 | 853.22 | 0 | YES
C207 | CAP_CAP0402_0.1UF | 0.1uF |  | CAP0402 | 1465.78 | 838 | 0 | YES
C208 | CAP_CAP0402_10000PF | 10000pF |  | CAP0402 | 1623 | 792.22 | 270 | YES
C209 | CAP_CAP0402_0.1UF | 0.1uF |  | CAP0402 | 1561 | 793.22 | 90 | YES
C210 | CAP_CAP0402_0.1UF | 0.1uF |  | CAP0402 | 921 | 546.22 | 270 | YES
C211 | CAP_CAP0402_0.1UF | 0.1uF |  | CAP0402 | 1261 | 541.22 | 0 | YES
C212 | CAP_CAP0402_0.1UF | 0.1uF |  | CAP0402 | 1451 | 521.22 | 180 | YES
C213 | CAP_CAP0402_0.1UF | 0.1uF |  | CAP0402 | 1021 | 511.22 | 270 | YES
C214 | CAP_CAP0402_0.1UF | 0.1uF |  | CAP0402 | 981 | 511.22 | 270 | YES
C215 | CAP_CAP0402_0.1UF | 0.1uF |  | CAP0402 | 1226 | 481.22 | 270 | YES
C216 | CAP_CAP0402_0.1UF | 0.1uF |  | CAP0402 | 1181 | 481.22 | 270 | YES
C217 | CAP_CAP0402_0.1UF | 0.1uF |  | CAP0402 | 1521 | 436.22 | 90 | YES
C218 | CAP_CAP0402_0.1UF | 0.1uF |  | CAP0402 | 861 | 426.22 | 90 | YES
C219 | CAP_CAP0402_0.1UF | 0.1uF |  | CAP0402 | 821 | 426.22 | 90 | YES
C220 | CAP_CAP0402_0.1UF | 0.1uF |  | CAP0402 | 781 | 426.22 | 90 | YES
C221 | CAP_CAP0402_0.1UF | 0.1uF |  | CAP0402 | 1016 | 421.22 | 270 | YES
C222 | CAP_CAP0402_0.1UF | 0.1uF |  | CAP0402 | 1686 | 416.22 | 180 | YES
C223 | CAP_CAP0402_0.1UF | 0.1uF |  | CAP0402 | 1591 | 416.22 | 0 | YES
C224 | CAP_CAP0402_1UF | 1uF |  | CAP0402 | 706 | 420.22 | 0 | YES
C225 | CAP_CAP0402_0.1UF | 0.1uF |  | CAP0402 | 1856 | 401.22 | 270 | YES
C226 | CAP_CAP0402_0.1UF | 0.1uF |  | CAP0402 | 2333.016 | 397 | 90 | YES
C227 | CAP_CAP0402_0.1UF | 0.1uF |  | CAP0402 | 655 | 380.22 | 180 | YES
C228 | CAP_CAP0402_0.1UF | 0.1uF |  | CAP0402 | 136 | 351.22 | 0 | YES
C229 | CAP_CAP0402_10000PF | 10000pF |  | CAP0402 | 826 | 341.22 | 270 | YES
C230 | CAP_CAP0402_0.1UF | 0.1uF |  | CAP0402 | 1721 | 331.22 | 270 | YES
C231 | CAP_CAP0402_10000PF | 10000pF |  | CAP0402 | 1856 | 326.22 | 90 | YES
C232 | CAP_CAP0402_10UF | 10uF |  | CAP0402 | 471 | 316.22 | 180 | YES
C233 | CAP_CAP0402_0.1UF | 0.1uF |  | CAP0402 | 1386 | 291.22 | 180 | YES
C234 | CAP_CAP0402_0.1UF | 0.1uF |  | CAP0402 | 1246 | 291.22 | 180 | YES
C235 | CAP_CAP0402_0.1UF | 0.1uF |  | CAP0402 | 1101 | 291.22 | 180 | YES
C236 | CAP_CAP0402_0.1UF | 0.1uF |  | CAP0402 | 1316 | 291.22 | 0 | YES
C237 | CAP_CAP0402_0.1UF | 0.1uF |  | CAP0402 | 1176 | 291.22 | 0 | YES
C238 | CAP_CAP0402_0.1UF | 0.1uF |  | CAP0402 | 1011 | 291.22 | 0 | YES
C239 | CAP_CAP0402_10UF | 10uF |  | CAP0402 | 496 | 261.22 | 90 | YES
C240 | CAP_CAP0402_10UF | 10uF |  | CAP0402 | 456 | 261.22 | 90 | YES
C241 | CAP_CAP0402_0.1UF | 0.1uF |  | CAP0402 | 1786 | 251.22 | 180 | YES
C242 | CAP_CAP0402_0.1UF | 0.1uF |  | CAP0402 | 1584 | 251.22 | 90 | YES
C243 | CAP_CAP0402_0.1UF | 0.1uF |  | CAP0402 | 1543 | 251.22 | 90 | YES
C244 | CAP_CAP0603_10UF | 10uF |  | CAP0603 | 171 | 236.22 | 0 | YES
C245 | CAP_CAP0402_0.22UF | 0.22uF |  | CAP0402 | 475 | 195 | 180 | YES
C246 | CAP_CAP0402_0.1UF | 0.1uF |  | CAP0402 | 1766 | 191.22 | 180 | YES
C247 | CAP_CAP0402_0.1UF | 0.1uF |  | CAP0402 | 760 | 190 | 0 | YES
C248 | CAP_CAP0402_0.1UF | 0.1uF |  | CAP0402 | 861 | 151.22 | 90 | YES
C249 | CAP_CAP0402_10000PF | 10000pF |  | CAP0402 | 1561 | 121.22 | 90 | YES
C250 | CAP_CAP0402_10000PF | 10000pF |  | CAP0402 | 921 | 111.22 | 90 | YES
C251 | CAP_CAP0402_0.1UF | 0.1uF |  | CAP0402 | 396 | 101.22 | 270 | YES
C252 | CAP_CAP0402_0.1UF | 0.1uF |  | CAP0402 | 1256 | 101.22 | 180 | YES
C253 | CAP_CAP0402_10000PF | 10000pF |  | CAP0402 | 351 | 101.22 | 90 | YES
C254 | CAP_CAP0402_10000PF | 10000pF |  | CAP0402 | 1736 | 66.22 | 180 | YES
C255 | CAP_CAP0402_10000PF | 10000pF |  | CAP0402 | 1661 | 66.22 | 0 | YES
C256 | CAP_CAP0402_10000PF | 10000pF |  | CAP0402 | 1571 | 66.22 | 0 | YES
C257 | CAP_CAP0402_0.1UF | 0.1uF |  | CAP0402 | 1426 | 66.22 | 0 | YES
C258 | CAP_CAP0402_0.1UF | 0.1uF |  | CAP0402 | 986 | 66.22 | 0 | YES
C259 | CAP_CAP0402_10000PF | 10000pF |  | CAP0402 | 1341 | 61.22 | 180 | YES
C260 | CAP_CAP0402_0.1UF | 0.1uF |  | CAP0402 | 876 | 61.22 | 0 | YES
C261 | CAP_CAP0402_0.1UF | 0.1uF |  | CAP0402 | 806 | 61.22 | 0 | YES
C262 | CAP_CAP0402_0.1UF | 0.1uF |  | CAP0402 | 731 | 61.22 | 0 | YES
J1 | CON_3_U.FL-R-SMT_CON_3X1_U-FL-R | CON_3_U.FL-R-SMT |  | CON_3X1_U-FL-R-SMT_S_S_S | 1822.0071 | 2926.8392 | 270 | NO
J2 | CON_3_U.FL-R-SMT_CON_3X1_U-FL-R | CON_3_U.FL-R-SMT |  | CON_3X1_U-FL-R-SMT_S_S_S | 2267.3219 | 2924.8392 | 270 | NO
J3 | CON_PMC40X2_FX11LA_M_CON_PMC40X | CON_PMC_40X2_M |  | CON_PMC40X2_FX11LA-80P_P_S_S | 2484.6604 | 1180.118 | 90 | YES
J4 | CON_PMC_FX11LA-80S_CON_PMC40X2_ | CON_PMC_2X40_F |  | CON_PMC40X2_FX11LA-80S_S_S_S | 279.936 | 1125 | 270 | YES
J5 | CON_PMC40X2_FX11LA_M_CON_PMC40X | CON_PMC_40X2_M |  | CON_PMC40X2_FX11LA-80P_P_S_S | 2095.016 | 710 | 270 | YES
L1 | INDUCTOR_IND0402_2.2NH | 2.2nH |  | IND0402 | 2586.9945 | 2890.8813 | 90 | NO
L2 | INDUCTOR_IND0402_1.8NH | 1.8nH |  | IND0402 | 2702.5897 | 2890.8813 | 90 | NO
L3 | INDUCTOR_IND0402_1.3NH | 1.3nH |  | IND0402 | 584.7545 | 2846.7887 | 270 | NO
L4 | INDUCTOR_IND_VLS252012HBX_110X9 | 2.2uH |  | IND_VLS252012HBX_110X90_SMD | 141 | 2536.22 | 180 | NO
L5 | INDUCTOR_IND_VLS252012HBX_110X9 | 2.2uH |  | IND_VLS252012HBX_110X90_SMD | 665.016 | 2420 | 0 | NO
L6 | INDUCTOR_IND_VLS252012HBX_110X9 | 2.2uH |  | IND_VLS252012HBX_110X90_SMD | 1290.016 | 2410 | 270 | NO
L7 | INDUCTOR_IND_VLS252012HBX_110X9 | 2.2uH |  | IND_VLS252012HBX_110X90_SMD | 647.016 | 2138 | 0 | NO
L8 | INDUCTOR_IND_XAL4030_170X170_SM | 1.5uH |  | IND_XAL4030_170X170_SMD | 436 | 1941.22 | 270 | NO
L9 | INDUCTOR_IND_NRS5020_200X200_SM | 3.3uH |  | IND_NRS5020_200X200_SMD | 416 | 136.22 | 270 | NO
LD1 | DIODE_LED_LED_0402_SML-P11MTT86 | SML-P11MTT86 |  | LED_0402 | 70.016 | 2035 | 90 | NO
MOD1 | MODULE_WL1837_MOD100_WL1831M_53 | WL1837MODGIMOCT |  | MOD100_WL1831M_530X530 | 2049.1702 | 2436.6158 | 180 | NO
Q1 | MOSFET_CSD17313Q2_SON6_CSD17313 | CSD17313Q2 |  | SON6_CSD17313Q2_80X80 | 160.016 | 2040 | 90 | NO
Q2 | MOSFET_CSD17313Q2_SON6_CSD17313 | CSD17313Q2 |  | SON6_CSD17313Q2_80X80 | 276 | 1916.22 | 90 | NO
Q3 | MOSFET_CSD17313Q2_SON6_CSD17313 | CSD17313Q2 |  | SON6_CSD17313Q2_80X80 | 86 | 271.22 | 270 | NO
Q4 | MOSFET_CSD17313Q2_SON6_CSD17313 | CSD17313Q2 |  | SON6_CSD17313Q2_80X80 | 216 | 271.22 | 90 | NO
R1 | RESISTOR_RES0402_0E | 0E |  | RES0402 | 695.7945 | 2849.5446 | 90 | NO
R2 | RESISTOR_RES0402_0E | 0E |  | RES0402 | 1822.0071 | 2752.3754 | 270 | NO
R3 | RESISTOR_RES0402_0E | 0E |  | RES0402 | 2267.3219 | 2752.3754 | 270 | NO
R4 | RESISTOR_RES0402_0E | 0E |  | RES0402 | 1805.4717 | 2735.84 | 0 | NO
R5 | RESISTOR_RES0402_0E | 0E |  | RES0402 | 2283.8573 | 2735.84 | 180 | NO
R6 | RESISTOR_RES0402_10K | 10K |  | RES0402 | 791 | 2626.22 | 0 | NO
R7 | RESISTOR_RES0402_10K | 10K |  | RES0402 | 960.016 | 2625 | 90 | NO
R8 | RESISTOR_RES0402_10K | 10K |  | RES0402 | 1025.016 | 2625 | 90 | NO
R9 | RESISTOR_RES0402_10K | 10K |  | RES0402 | 1095.016 | 2625 | 90 | NO
R10 | RESISTOR_RES0402_10K | 10K |  | RES0402 | 1150.016 | 2625 | 90 | NO
R11 | RESISTOR_RES0402_10K | 10K |  | RES0402 | 1210.016 | 2625 | 90 | NO
R12 | RESISTOR_RES0402_10K | 10K |  | RES0402 | 1260.016 | 2625 | 90 | NO
R13 | RESISTOR_RES0402_0E | 0E |  | RES0402 | 1475.016 | 2595 | 270 | NO
R14 | RESISTOR_RES0402_0E | 0E |  | RES0402 | 1520.016 | 2595 | 270 | NO
R15 | RESISTOR_RES0402_0E | 0E |  | RES0402 | 1565.016 | 2595 | 90 | NO
R16 | RESISTOR_RES0402_10K | 10K |  | RES0402 | 960.016 | 2591.9292 | 90 | NO
R17 | RESISTOR_RES0402_10K | 10K |  | RES0402 | 1025.016 | 2591.9292 | 90 | NO
R18 | RESISTOR_RES0402_10K | 10K |  | RES0402 | 1150.016 | 2591.9292 | 90 | NO
R19 | RESISTOR_RES0402_10K | 10K |  | RES0402 | 701 | 2581.22 | 270 | NO
R20 | RESISTOR_RES0402_10K | 10K |  | RES0402 | 791 | 2581.22 | 0 | NO
R21 | RESISTOR_RES0402_10K | 10K |  | RES0402 | 1645.016 | 2580 | 270 | NO
R22 | RESISTOR_RES0402_10K | 10K |  | RES0402 | 1255.016 | 2535 | 180 | NO
R23 | RESISTOR_RES0402_10K | 10K |  | RES0402 | 1115.016 | 2490 | 270 | NO
R24 | RESISTOR_RES0402_10K | 10K |  | RES0402 | 1175.016 | 2490 | 270 | NO
R25 | RESISTOR_RES0805_0E | 0E |  | RES0805 | 775.016 | 2475 | 270 | NO
R26 | RESISTOR_RES0402_10K | 10K |  | RES0402 | 1115.016 | 2456.9292 | 270 | NO
R27 | RESISTOR_RES0402_10K | 10K |  | RES0402 | 1175.016 | 2456.9292 | 270 | NO
R28 | RESISTOR_RES0402_0E | 0E |  | RES0402 | 91 | 2441.22 | 270 | NO
R29 | RESISTOR_RES0402_10K | 10K |  | RES0402 | 1075.016 | 2365 | 180 | NO
R30 | RESISTOR_RES0402_10K | 10K |  | RES0402 | 1150.016 | 2365 | 0 | NO
R31 | RESISTOR_RES0402_10K | 10K |  | RES0402 | 1183.0868 | 2365 | 0 | NO
R32 | RESISTOR_RES0402_10K | 10K |  | RES0402 | 1151.4334 | 2320 | 0 | NO
R33 | RESISTOR_RES0402_10K | 10K |  | RES0402 | 1184.5042 | 2320 | 0 | NO
R34 | RESISTOR_RES0402_0E | 0E |  | RES0402 | 1335.016 | 2275 | 180 | NO
R35 | RESISTOR_RES0402_0E | 0E |  | RES0402 | 61 | 2281.22 | 90 | NO
R36 | RESISTOR_RES0402_1K | 1K |  | RES0402 | 1585.016 | 2265 | 90 | NO
R37 | RESISTOR_RES0402_10K | 10K |  | RES0402 | 1151.4334 | 2260 | 0 | NO
R38 | RESISTOR_RES0402_10K | 10K |  | RES0402 | 1184.5042 | 2260 | 0 | NO
R39 | RESISTOR_RES0402_100K | 100K |  | RES0402 | 1055.016 | 2240 | 90 | NO
R40 | RESISTOR_RES0402_10K | 10K |  | RES0402 | 1350.016 | 2230 | 180 | NO
R41 | RESISTOR_RES0402_10K | 10K |  | RES0402 | 1151.4334 | 2210 | 0 | NO
R42 | RESISTOR_RES0402_10K | 10K |  | RES0402 | 1184.5042 | 2210 | 0 | NO
R43 | RESISTOR_RES0402_10K | 10K |  | RES0402 | 1270.016 | 2210 | 180 | NO
R44 | RESISTOR_RES0402_10K | 10K |  | RES0402 | 1069 | 2180.22 | 180 | NO
R45 | RESISTOR_RES0402_0E | 0E |  | RES0402 | 70.016 | 2170 | 270 | NO
R46 | RESISTOR_RES0805_0E | 0E |  | RES0805 | 760.016 | 2075 | 90 | NO
R47 | RESISTOR_RES0402_100K | 100K |  | RES0402 | 520.016 | 2065 | 0 | NO
R48 | RESISTOR_RES0402_2.7K_1% | 2.7K_1% |  | RES0402 | 890.016 | 2050 | 270 | NO
R49 | RESISTOR_RES0402_2.7K_1% | 2.7K_1% |  | RES0402 | 935.016 | 2050 | 270 | NO
R50 | RESISTOR_RES0402_10K | 10K |  | RES0402 | 1953.016 | 1698 | 90 | NO
R51 | RESISTOR_RES0402_10K | 10K |  | RES0402 | 1998.016 | 1698 | 90 | NO
R52 | RESISTOR_RES0402_10K | 10K |  | RES0402 | 1971.016 | 1626 | 0 | NO
R53 | RESISTOR_RES0402_10K | 10K |  | RES0402 | 2255.016 | 1620 | 0 | NO
R54 | RESISTOR_RES0402_0E | 0E |  | RES0402 | 625.016 | 1610 | 180 | NO
R55 | RESISTOR_RES0402_0E | 0E |  | RES0402 | 1968 | 1586.22 | 180 | NO
R56 | RESISTOR_RES0805_0E | 0E |  | RES0805 | 485.016 | 1585 | 270 | NO
R57 | RESISTOR_RES0402_22E_1% | 22E_1% |  | RES0402 | 2255.016 | 1570 | 180 | NO
R58 | RESISTOR_RES0402_22E_1% | 22E_1% |  | RES0402 | 1964 | 1546.22 | 180 | NO
R59 | RESISTOR_RES0402_22E_1% | 22E_1% |  | RES0402 | 2256 | 1531.22 | 180 | NO
R60 | RESISTOR_RES0805_0E | 0E |  | RES0805 | 190.016 | 1525 | 270 | NO
R61 | RESISTOR_RES0402_22E_1% | 22E_1% |  | RES0402 | 1964.016 | 1506 | 180 | NO
R62 | RESISTOR_RES0402_22E_1% | 22E_1% |  | RES0402 | 1765.016 | 1500 | 0 | NO
R63 | RESISTOR_RES0402_22E_1% | 22E_1% |  | RES0402 | 2256 | 1491.22 | 180 | NO
R64 | RESISTOR_RES0402_22E_1% | 22E_1% |  | RES0402 | 1969.016 | 1468 | 180 | NO
R65 | RESISTOR_RES0402_22E_1% | 22E_1% |  | RES0402 | 1765.016 | 1455 | 180 | NO
R66 | RESISTOR_RES0402_0E | 0E |  | RES0402 | 1765.016 | 1410 | 0 | NO
R67 | RESISTOR_RES0402_22E_1% | 22E_1% |  | RES0402 | 1750.016 | 1275 | 270 | NO
R68 | RESISTOR_RES0402_10K | 10K |  | RES0402 | 2531 | 1251.22 | 0 | NO
R69 | RESISTOR_RES0402_10K | 10K |  | RES0402 | 1946 | 1235.22 | 90 | NO
R70 | RESISTOR_RES0402_10K | 10K |  | RES0402 | 2396 | 1161.22 | 180 | NO
R71 | RESISTOR_RES0402_22E_1% | 22E_1% |  | RES0402 | 549 | 1122.016 | 90 | NO
R72 | RESISTOR_RES0402_10K | 10K |  | RES0402 | 2396 | 1116.22 | 0 | NO
R73 | RESISTOR_RES0402_49.9E_1% | 49.9E_1% |  | RES0402 | 1821 | 1071.22 | 180 | NO
R74 | RESISTOR_RES0402_0E | 0E |  | RES0402 | 160.016 | 820 | 90 | NO
R75 | RESISTOR_RES0402_10K | 10K |  | RES0402 | 2435.016 | 485 | 0 | NO
R76 | RESISTOR_RES0402_10K | 10K |  | RES0402 | 2360.016 | 315 | 180 | NO
R77 | RESISTOR_RES0402_10K | 10K |  | RES0402 | 2440.016 | 315 | 0 | NO
R78 | RESISTOR_RES0402_10K | 10K |  | RES0402 | 585.016 | 2630 | 0 | YES
R79 | RESISTOR_RES0402_10K | 10K |  | RES0402 | 1644.2868 | 2581.6158 | 90 | YES
R80 | RESISTOR_RES0402_4.7K | 4.7K |  | RES0402 | 355.016 | 2470 | 180 | YES
R81 | RESISTOR_RES0402_4.7K | 4.7K |  | RES0402 | 345.016 | 2430 | 180 | YES
R82 | RESISTOR_RES0402_22E_1% | 22E_1% |  | RES0402 | 2282 | 2389 | 270 | YES
R83 | RESISTOR_RES0402_22E_1% | 22E_1% |  | RES0402 | 2294 | 2289 | 270 | YES
R84 | RESISTOR_RES0402_22E_1% | 22E_1% |  | RES0402 | 530.016 | 2255 | 270 | YES
R85 | RESISTOR_RES0402_10K | 10K |  | RES0402 | 481 | 2226.22 | 90 | YES
R86 | RESISTOR_RES0402_10K | 10K |  | RES0402 | 951 | 2139.22 | 0 | YES
R87 | RESISTOR_RES0402_22E_1% | 22E_1% |  | RES0402 | 1580.016 | 2125 | 270 | YES
R88 | RESISTOR_RES0402_10K | 10K |  | RES0402 | 2236 | 2106.22 | 0 | YES
R89 | RESISTOR_RES0402_0E | 0E |  | RES0402 | 2480.016 | 2075 | 270 | YES
R90 | RESISTOR_RES0402_10K | 10K |  | RES0402 | 2620.016 | 2070 | 180 | YES
R91 | RESISTOR_RES0402_22E_1% | 22E_1% |  | RES0402 | 2388 | 2057.22 | 270 | YES
R92 | RESISTOR_RES0402_22E_1% | 22E_1% |  | RES0402 | 1780.016 | 2045 | 180 | YES
R93 | RESISTOR_RES0402_4.7K_1% | 4.7K_1% |  | RES0402 | 915.016 | 2045 | 90 | YES
R94 | RESISTOR_RES0402_1K | 1K |  | RES0402 | 80.016 | 2035 | 270 | YES
R95 | RESISTOR_RES0402_100E_0.1% | 100E_0.1% |  | RES0402 | 475 | 2007.22 | 180 | YES
R96 | RESISTOR_RES0402_22E_1% | 22E_1% |  | RES0402 | 1780.016 | 2005 | 180 | YES
R97 | RESISTOR_RES0402_22E_1% | 22E_1% |  | RES0402 | 1315.016 | 2000 | 270 | YES
R98 | RESISTOR_RES0402_10K | 10K |  | RES0402 | 570.016 | 1990 | 270 | YES
R99 | RESISTOR_RES0402_22E_1% | 22E_1% |  | RES0402 | 1780.016 | 1960 | 0 | YES
R100 | RESISTOR_RES0402_10K | 10K |  | RES0402 | 795.016 | 1950 | 180 | YES
R101 | RESISTOR_RES0402_22E_1% | 22E_1% |  | RES0402 | 1780.016 | 1915 | 180 | YES
R102 | RESISTOR_RES0402_22E_1% | 22E_1% |  | RES0402 | 1976 | 1886.22 | 0 | YES
R103 | RESISTOR_RES0402_10K | 10K |  | RES0402 | 886 | 1861.22 | 180 | YES
R104 | RESISTOR_RES0402_10K | 10K |  | RES0402 | 821 | 1846.22 | 270 | YES
R105 | RESISTOR_RES0402_10K | 10K |  | RES0402 | 2615.016 | 1815 | 0 | YES
R106 | RESISTOR_RES0402_10K | 10K |  | RES0402 | 844 | 1767.22 | 180 | YES
R107 | RESISTOR_RES0402_0E | 0E |  | RES0402 | 621 | 1641.22 | 0 | YES
R108 | RESISTOR_RES0402_0E | 0E |  | RES0402 | 1785.016 | 1635 | 180 | YES
R109 | RESISTOR_RES0402_10K | 10K |  | RES0402 | 2246 | 1626.22 | 180 | YES
R110 | RESISTOR_RES0402_10K | 10K |  | RES0402 | 1961 | 1611.22 | 90 | YES
R111 | RESISTOR_RES0402_22E_1% | 22E_1% |  | RES0402 | 621 | 1603.22 | 180 | YES
R112 | RESISTOR_RES0402_0E | 0E |  | RES0402 | 1785.016 | 1595 | 180 | YES
R113 | RESISTOR_RES0402_10K | 10K |  | RES0402 | 2250.016 | 1580 | 0 | YES
R114 | RESISTOR_RES0402_22E_1% | 22E_1% |  | RES0402 | 621 | 1549.22 | 180 | YES
R115 | RESISTOR_RES0402_22E_1% | 22E_1% |  | RES0402 | 2250.016 | 1540 | 180 | YES
R116 | RESISTOR_RES0402_22E_1% | 22E_1% |  | RES0402 | 1785.016 | 1540 | 180 | YES
R117 | RESISTOR_RES0402_22E_1% | 22E_1% |  | RES0402 | 621 | 1501.22 | 180 | YES
R118 | RESISTOR_RES0402_0E | 0E |  | RES0402 | 2131 | 1426.22 | 180 | YES
R119 | RESISTOR_RES0402_22E_1% | 22E_1% |  | RES0402 | 655.016 | 1400 | 180 | YES
R120 | RESISTOR_RES0402_0E | 0E |  | RES0402 | 2131 | 1386.22 | 180 | YES
R121 | RESISTOR_RES0402_22E_1% | 22E_1% |  | RES0402 | 2056 | 1386.22 | 0 | YES
R122 | RESISTOR_RES0402_0E | 0E |  | RES0402 | 1818 | 1251.22 | 180 | YES
R123 | RESISTOR_RES0402_0E | 0E |  | RES0402 | 1804 | 1210.22 | 180 | YES
R124 | RESISTOR_RES0402_22E_1% | 22E_1% |  | RES0402 | 525 | 1190.22 | 180 | YES
R125 | RESISTOR_RES0402_0E | 0E |  | RES0402 | 1810.016 | 1170 | 180 | YES
R126 | RESISTOR_RES0402_0E | 0E |  | RES0402 | 1810.016 | 1130 | 180 | YES
R127 | RESISTOR_RES0402_49.9E_1% | 49.9E_1% |  | RES0402 | 690.016 | 990 | 180 | YES
R128 | RESISTOR_RES0402_240E_1% | 240E_1% |  | RES0402 | 1071 | 671.22 | 180 | YES
R129 | RESISTOR_RES0402_240E_1% | 240E_1% |  | RES0402 | 1206 | 556.22 | 90 | YES
R130 | RESISTOR_RES0402_200K | 200K |  | RES0402 | 356 | 416.22 | 90 | YES
R131 | RESISTOR_RES0402_51K | 51K |  | RES0402 | 316 | 416.22 | 270 | YES
R132 | RESISTOR_RES0402_0E | 0E |  | RES0402 | 206 | 351.22 | 0 | YES
R133 | RESISTOR_RES0402_10K | 10K |  | RES0402 | 2420.016 | 325 | 180 | YES
R134 | RESISTOR_RES0402_49.9E_1% | 49.9E_1% |  | RES0402 | 655 | 340.22 | 0 | YES
R135 | RESISTOR_RES0402_49.9E_1% | 49.9E_1% |  | RES0402 | 655 | 300.22 | 0 | YES
R136 | RESISTOR_RES0402_49.9E_1% | 49.9E_1% |  | RES0402 | 1646 | 231.22 | 180 | YES
R137 | RESISTOR_RES0402_49.9E_1% | 49.9E_1% |  | RES0402 | 1646 | 191.22 | 180 | YES
R138 | RESISTOR_RES0402_10K | 10K |  | RES0402 | 346 | 161.22 | 180 | YES
R139 | RESISTOR_RES0402_48.7K_1% | 48.7K_1% |  | RES0402 | 306 | 101.22 | 90 | YES
R140 | RESISTOR_RES0402_240E_1% | 240E_1% |  | RES0402 | 1501 | 66.22 | 180 | YES
R141 | RESISTOR_RES0402_10K | 10K |  | RES0402 | 1166 | 66.22 | 0 | YES
R142 | RESISTOR_RES0402_240E_1% | 240E_1% |  | RES0402 | 1096 | 66.22 | 180 | YES
R143 | RESISTOR_RES0402_10K | 10K |  | RES0402 | 1261 | 61.22 | 180 | YES
R144 | RESISTOR_RES0402_10K | 10K |  | RES0402 | 2497 | 416 | 90 | YES
RA1 | RESARR_ISO4_RESA_741X083_0402-4 | 22E |  | RESA_741X083_0402-4 | 2263.441 | 2495 | 270 | YES
RA2 | RESARR_ISO4_RESA_741X083_0402-4 | 22E |  | RESA_741X083_0402-4 | 1785.016 | 1775 | 90 | YES
RA3 | RESARR_ISO4_RESA_741X083_0402-4 | 22E |  | RESA_741X083_0402-4 | 1765.016 | 1460 | 270 | YES
RA4 | RESARR_ISO8_RESA_0402-8_22E | 22E |  | RESA_0402-8 | 610.016 | 1285 | 270 | YES
RA5 | RESARR_ISO8_RESA_0402-8_22E | 22E |  | RESA_0402-8 | 565.016 | 1080 | 90 | YES
RA6 | RESARR_ISO4_RESA_YC124_0402-4_5 | 51E |  | RESA_YC124_0402-4 | 1451 | 456.22 | 180 | YES
RA7 | RESARR_ISO4_RESA_YC124_0402-4_5 | 51E |  | RESA_YC124_0402-4 | 1346 | 456.22 | 180 | YES
RA8 | RESARR_ISO4_RESA_YC124_0402-4_5 | 51E |  | RESA_YC124_0402-4 | 1106 | 446.22 | 180 | YES
RA9 | RESARR_ISO4_RESA_YC124_0402-4_5 | 51E |  | RESA_YC124_0402-4 | 936 | 431.22 | 180 | YES
RA10 | RESARR_ISO4_RESA_YC124_0402-4_5 | 51E |  | RESA_YC124_0402-4 | 1236 | 391.22 | 180 | YES
RA11 | RESARR_ISO4_RESA_YC124_0402-4_5 | 51E |  | RESA_YC124_0402-4 | 1656 | 331.22 | 90 | YES
RA12 | RESARR_ISO4_RESA_YC124_0402-4_5 | 51E |  | RESA_YC124_0402-4 | 1471 | 236.22 | 180 | YES
RA13 | RESARR_ISO4_RESA_YC124_0402-4_5 | 51E |  | RESA_YC124_0402-4 | 1156 | 228.22 | 180 | YES
RA14 | RESARR_ISO4_RESA_YC124_0402-4_5 | 51E |  | RESA_YC124_0402-4 | 1054 | 227.22 | 180 | YES
RA15 | RESARR_ISO4_RESA_YC124_0402-4_5 | 51E |  | RESA_YC124_0402-4 | 1361 | 226.22 | 180 | YES
RA16 | RESARR_ISO4_RESA_YC124_0402-4_5 | 51E |  | RESA_YC124_0402-4 | 1256 | 226.22 | 180 | YES
RA17 | RESARR_ISO4_RESA_YC124_0402-4_5 | 51E |  | RESA_YC124_0402-4 | 956 | 226.22 | 180 | YES
SW1 | SW2_CHS-01TA_SW2_CHS-01TA_SMD_C | CHS-01TA |  | SW2_CHS-01TA_SMD | 970.016 | 2290 | 180 | NO
TP1 | TESTPOINT_TP40_SMD_SMD | SMD |  | TP40_SMD | 138 | 2632.22 | 90 | NO
TP2 | TESTPOINT_TP40_SMD_SMD | SMD |  | TP40_SMD | 211 | 2631.22 | 90 | NO
TP3 | TESTPOINT_TP40_SMD_SMD | SMD |  | TP40_SMD | 1630.7452 | 2381.6158 | 0 | NO
TP4 | TESTPOINT_TP40_SMD_SMD | SMD |  | TP40_SMD | 1705.7452 | 2381.6158 | 0 | NO
TP5 | TESTPOINT_TP40_SMD_SMD | SMD |  | TP40_SMD | 806 | 2256.22 | 0 | NO
TP6 | TESTPOINT_TP40_SMD_SMD | SMD |  | TP40_SMD | 2776 | 1986.22 | 0 | NO
TP7 | TESTPOINT_TP40_SMD_SMD | SMD |  | TP40_SMD | 70.016 | 1655 | 0 | NO
TP8 | TESTPOINT_TP40_SMD_SMD | SMD |  | TP40_SMD | 280.016 | 1575 | 0 | NO
TP9 | TESTPOINT_TP40_SMD_SMD | SMD |  | TP40_SMD | 536 | 1046.22 | 0 | NO
TP10 | TESTPOINT_TP40_SMD_SMD | SMD |  | TP40_SMD | 180.016 | 635 | 0 | NO
TP11 | TESTPOINT_TP40_SMD_SMD | SMD |  | TP40_SMD | 2031 | 116.22 | 0 | NO
U1 | TPS62353YZGT_DSBGA12_DSBGA12_19 | TPS62353YZGT |  | DSBGA12_19-68_105X85 | 1443.016 | 2456 | 90 | NO
U2 | TPS659113A2_BGA98_BGA98_25-59_3 | TPS6591133A2ZRCR |  | BGA98_25-59_360X240 | 410.016 | 2320 | 180 | NO
U3 | SN74AVC4T245RGYR_QFN16_QFN16_19 | SN74AVC4T245RGYR |  | QFN16_19-68_160X140 | 2105.016 | 1545 | 270 | NO
U4 | TMS320DM8127SCYE_FCBGA684_BGA68 | TMS320DM8127SCYED3 |  | BGA684_31-49_910X910 | 1195.016 | 1515 | 180 | NO
U5 | OSC_TC25M5I32K7680_OSC4_TC25M5I | 32.768 KHz |  | OSC4_TC25M5I32_110X90_SMD | 1855.016 | 1250 | 180 | NO
U6 | MT41K256M16HA_FBGA96_FBGA96_31- | MT41K256M16TW |  | FBGA96_31-49_560X320 | 921 | 671.22 | 90 | NO
U7 | MT41K256M16HA_FBGA96_FBGA96_31- | MT41K256M16TW |  | FBGA96_31-49_560X320 | 1561 | 671.22 | 270 | NO
U8 | SN74LVC1G11DCKR_SC70-6_SC70-6_S | SN74LVC1G11DCKR |  | SC70-6 | 2410.016 | 400 | 180 | NO
U9 | TPS3125J18DBVT_SOT23-5_SOT23-5_ | TPS3126E12DBVR |  | SOT23-5 | 2560.016 | 380 | 90 | NO
U10 | MT41K256M16HA_FBGA96_FBGA96_31- | MT41K256M16TW |  | FBGA96_31-49_560X320 | 921 | 241.22 | 90 | NO
U11 | MT41K256M16HA_FBGA96_FBGA96_31- | MT41K256M16TW |  | FBGA96_31-49_560X320 | 1561 | 241.22 | 270 | NO
U12 | MT29F2G16ABAEAWP_TSOP48_TSOP48_ | MT29F2G16ABAEAWP:E |  | TSOP48_19-68_730X480 | 1195.016 | 2415 | 0 | YES
U13 | TXS0108ERGYR_QFN20_QFN20_19-68_ | TXS0108ERGYR |  | QFN20_19-68_185X145 | 2174.016 | 1967.88 | 180 | YES
U14 | SN74AVC4T245RGYR_QFN16_QFN16_19 | SN74AVC4T245RGYR |  | QFN16_19-68_160X140 | 2556.016 | 1942.88 | 0 | YES
U15 | SN74AVC4T245RGYR_QFN16_QFN16_19 | SN74AVC4T245RGYR |  | QFN16_19-68_160X140 | 2105.016 | 1545 | 90 | YES
U16 | SN74LVC1G08DRLR_SOT553-5_SOT553 | SN74LVC1G08DRLR |  | SOT553-5 | 2412.016 | 399 | 0 | YES
U17 | TPS51216RUKR_QFN20_QFN20_15-74_ | TPS51216RUKR |  | QFN20_15-74_120X120 | 331 | 281.22 | 0 | YES
Y1 | CRY_XTAL_9HT10_130X60_SMD_32.76 | 32.768KHz |  | XTAL_9HT10_130X60_SMD | 131 | 2321.22 | 90 | NO
Y2 | CRY4_13_XTAL4_ECS_130X100_SMD_2 | 20MHz |  | XTAL4_ECS_130X100_SMD | 1658 | 2137 | 90 | NO
Y3 | CRY4_13_XTAL4_FA-238V_130X105_S | 27.000MHZ |  | XTAL4_FA-238V_130X105_SMD | 1831 | 1629 | 90 | NO