## Sheet0
Bill of Materials
TI DESIGNS
TIPD124: Single-Supply Full Wave Rectifier
Item # | Quantity | Designator | Value | Description | Manufacturer | Manufacturer Part Number | Supplier Part Number
1 | 1 | C1 | 4.7uF | CAP, CERM, 4.7uF, 25V, +/-10%, X7R, 1206 | TDK | C3216X7R1E475K | 445-1606-1-ND
2 | 2 | C2, C8 | 22uF | CAP, CERM, 22uF, 16V, +/-20%, X7R, 1210 | TDK | C3225X7R1C226M | 445-3955-1-ND
3 | 1 | C3 | 10uF | CAP, TANT, 10uF, 50V, +/-10%, 0.4 ohm, 7343-43 SMD | AVX | TPSE106K050R0400 | 478-3361-1-ND
4 | 2 | C4, C6 | 0.1uF | CAP, CERM, 0.1uF, 50V, +/-10%, X7R, 0805 | MuRata | GRM21BR71H104KA01L | 490-1666-1-ND
5 | 1 | C5 | 10uF | CAP, CERM, 10uF, 25V, +/-10%, X7R, 1206 | MuRata | GRM31CR71E106KA12L | 81-GRM31CR71E106KA12
6 | 1 | C7 | 100pF | CAP, CERM, 100pF, 50V, +/-5%, C0G/NP0, 0805 | MuRata | GRM2165C1H101JA01D | 490-1615-1-ND
7 | 1 | C9 | 0.47uF | CAP, CERM, 0.47uF, 16V, +/-10%, X7R, 0805 | AVX | 0805YC474KAT2A | 478-1403-1-ND
8 | 1 | C10 | 1000pF | CAP, CERM, 1000pF, 100V, +/-5%, C0G/NP0, 0805 | AVX | 08051A102JAT2A | 478-1290-1-ND
9 | 2 | C11, C14 | DNI | DNI | DNI | DNI | DNI
10 | 3 | C12, C15, C17 | 100pF | CAP, CERM, 100pF, 50V, +/-5%, C0G/NP0, 0603 | Kemet | C0603C101J5GACTU | 399-1061-1-ND
11 | 3 | C13, C16, C18 | 0.1uF | CAP, CERM, 0.1uF, 25V, +/-10%, X7R, 0603 | MuRata | GRM188R71E104KA01D | 490-1524-1-ND
12 | 1 | D1 |  | Diode, Ultrafast, 100V, 0.15A, SOD-123 | Diodes Inc. | 1N4148W-7-F | 1N4148W-FDICT-ND
13 | 1 | J1 |  | Standard Banana Jack, Uninsulated, 5.5mm | Keystone | 575-4 | 575-4K-ND
14 | 1 | J2 |  | Standard Banana Jack, Uninsulated, 5.5mm | Keystone | 575-4 | 575-4K-ND
15 | 2 | J3, J4 |  | Right Angle BNC Connector | TE Connectivity | 1-1634612-0 | 571-1-1634612-0
16 | 3 | R1, R2, R3 | 1.00k | RES, 1.00k ohm, 0.1%, 0.1W, 0603 | Yageo America | RT0603BRD071KL | 603-RT0603BRD071KL
17 | 1 | R4 | 49.9 | RES 49.9 OHM 0.20W 0.1% 0805 | Vishay Thin Film | PAT0805E49R9BST1 | PAT49.9BCT-ND
18 | 1 | TP1 |  | Test Point, TH, Miniature, Red | Keystone | 5000 | 5000K-ND
19 | 4 | TP2, TP3, TP4, TP5 |  | Test Point, TH, Miniature, Black | Keystone | 5001 | 5001K-ND
20 | 1 | TP6 |  | Test Point, TH, Miniature, White | Keystone | 5002 | 5002K-ND
21 | 1 | TP7 |  | Test Point, TH, Miniature, White | Keystone | 5002 | 5002K-ND
22 | 1 | TP8 |  | Test Point, TH, Miniature, White | Keystone | 5002 | 5002K-ND
23 | 1 | U1 |  | IC REG SWITCHED CAP INV 8VSSOP | Texas Instruments | LM7705MME | LM7705MME/NOPBCT-ND
24 | 1 | U2 |  | IC OPAMP GP R-R 38MHZ DUAL 8SOIC | Texas Instruments | OPA2350UA | OPA2350UA-ND
25 | 1 | U3 |  | IC OPAMP GP R-R 38MHZ SGL 8SOIC | Texas Instruments | OPA350UA | OPA350UA-ND