## Sheet1
Rotation (%) | Rotation | Gain (V/V) | Gain (dB) | Ideal | G
0.0001 | 1e-06 | 5e-07 | -126.0206 | -20 | 1
1.0001 | 0.010001 | 0.0050256 | -45.9762 | -19.8
2.0001 | 0.020001 | 0.010102 | -39.9123 | -19.6
3.0001 | 0.030001 | 0.015229 | -36.3466 | -19.4
4.0001 | 0.040001 | 0.020409 | -33.8037 | -19.2
5.0001 | 0.050001 | 0.025642 | -31.8211 | -19
6.0001 | 0.060001 | 0.030928 | -30.1929 | -18.8
7.0001 | 0.070001 | 0.03627 | -28.8091 | -18.6
8.0001 | 0.080001 | 0.041667 | -27.6041 | -18.4
9.0001 | 0.090001 | 0.047121 | -26.5357 | -18.2
10.0001 | 0.1 | 0.052632 | -25.575 | -18
11.0001 | 0.11 | 0.058202 | -24.7013 | -17.8
12.0001 | 0.12 | 0.06383 | -23.8995 | -17.6
13.0001 | 0.13 | 0.069519 | -23.1579 | -17.4
14.0001 | 0.14 | 0.075269 | -22.4676 | -17.2
15.0001 | 0.15 | 0.081082 | -21.8215 | -17
16.0001 | 0.16 | 0.086957 | -21.2139 | -16.8
17.0001 | 0.17 | 0.092897 | -20.64 | -16.6
18.0001 | 0.18 | 0.098902 | -20.0959 | -16.4
19.0001 | 0.19 | 0.10497 | -19.5784 | -16.2
20.0001 | 0.2 | 0.11111 | -19.0848 | -16
21.0001 | 0.21 | 0.11732 | -18.6126 | -15.8
22.0001 | 0.22 | 0.1236 | -18.1599 | -15.6
23.0001 | 0.23 | 0.12994 | -17.7249 | -15.4
24.0001 | 0.24 | 0.13636 | -17.306 | -15.2
25.0001 | 0.25 | 0.14286 | -16.9019 | -15
26.0001 | 0.26 | 0.14943 | -16.5115 | -14.8
27.0001 | 0.27 | 0.15607 | -16.1336 | -14.6
28.0001 | 0.28 | 0.16279 | -15.7674 | -14.4
29.0001 | 0.29 | 0.16959 | -15.4119 | -14.2
30.0001 | 0.3 | 0.17647 | -15.0665 | -14
31.0001 | 0.31 | 0.18343 | -14.7305 | -13.8
32.0001 | 0.32 | 0.19048 | -14.4032 | -13.6
33.0001 | 0.33 | 0.19761 | -14.084 | -13.4
34.0001 | 0.34 | 0.20482 | -13.7726 | -13.2
35.0001 | 0.35 | 0.21212 | -13.4683 | -13
36.0001 | 0.36 | 0.21951 | -13.1708 | -12.8
37.0001 | 0.37 | 0.22699 | -12.8797 | -12.6
38.0001 | 0.38 | 0.23457 | -12.5946 | -12.4
39.0001 | 0.39 | 0.24224 | -12.3152 | -12.2
40.0001 | 0.4 | 0.25 | -12.0412 | -12
41.0001 | 0.41 | 0.25786 | -11.7722 | -11.8
42.0001 | 0.42 | 0.26582 | -11.5081 | -11.6
43.0001 | 0.43 | 0.27389 | -11.2486 | -11.4
44.0001 | 0.44 | 0.28205 | -10.9934 | -11.2
45.0001 | 0.45 | 0.29032 | -10.7424 | -11
46.0001 | 0.46 | 0.2987 | -10.4952 | -10.8
47.0001 | 0.47 | 0.30719 | -10.2518 | -10.6
48.0001 | 0.48 | 0.31579 | -10.012 | -10.4
49.0001 | 0.49 | 0.3245 | -9.7756 | -10.2
50.0001 | 0.5 | 0.33333 | -9.5424 | -10
51.0001 | 0.51 | 0.34228 | -9.3123 | -9.8
52.0001 | 0.52 | 0.35135 | -9.0851 | -9.6
53.0001 | 0.53 | 0.36055 | -8.8608 | -9.4
54.0001 | 0.54 | 0.36986 | -8.6392 | -9.2
55.0001 | 0.55 | 0.37931 | -8.4201 | -9
56.0001 | 0.56 | 0.38889 | -8.2035 | -8.8
57.0001 | 0.57 | 0.3986 | -7.9892 | -8.6
58.0001 | 0.58 | 0.40845 | -7.7772 | -8.4
59.0001 | 0.59 | 0.41844 | -7.5673 | -8.2
60.0001 | 0.6 | 0.42857 | -7.3595 | -8
61.0001 | 0.61 | 0.43885 | -7.1537 | -7.8
62.0001 | 0.62 | 0.44928 | -6.9497 | -7.6
63.0001 | 0.63 | 0.45986 | -6.7476 | -7.4
64.0001 | 0.64 | 0.47059 | -6.5472 | -7.2
65.0001 | 0.65 | 0.48148 | -6.3484 | -7
66.0001 | 0.66 | 0.49254 | -6.1512 | -6.8
67.0001 | 0.67 | 0.50376 | -5.9555 | -6.6
68.0001 | 0.68 | 0.51515 | -5.7613 | -6.4
69.0001 | 0.69 | 0.52672 | -5.5684 | -6.2
70.0001 | 0.7 | 0.53846 | -5.3769 | -6
71.0001 | 0.71 | 0.55039 | -5.1866 | -5.8
72.0001 | 0.72 | 0.5625 | -4.9975 | -5.6
73.0001 | 0.73 | 0.5748 | -4.8096 | -5.4
74.0001 | 0.74 | 0.5873 | -4.6228 | -5.2
75.0001 | 0.75 | 0.6 | -4.437 | -5
76.0001 | 0.76 | 0.6129 | -4.2521 | -4.8
77.0001 | 0.77 | 0.62602 | -4.0683 | -4.6
78.0001 | 0.78 | 0.63935 | -3.8853 | -4.4
79.0001 | 0.79 | 0.65289 | -3.7031 | -4.2
80.0001 | 0.8 | 0.66667 | -3.5218 | -4
81.0001 | 0.81 | 0.68067 | -3.3412 | -3.8
82.0001 | 0.82 | 0.69492 | -3.1613 | -3.6
83.0001 | 0.83 | 0.7094 | -2.9821 | -3.4
84.0001 | 0.84 | 0.72414 | -2.8036 | -3.2
85.0001 | 0.85 | 0.73913 | -2.6256 | -3
86.0001 | 0.86 | 0.75439 | -2.4481 | -2.8
87.0001 | 0.87 | 0.76991 | -2.2712 | -2.6
88.0001 | 0.88 | 0.78572 | -2.0947 | -2.4
89.0001 | 0.89 | 0.8018 | -1.9186 | -2.2
90.0001 | 0.9 | 0.81818 | -1.743 | -2
91.0001 | 0.91 | 0.83486 | -1.5677 | -1.8
92.0001 | 0.92 | 0.85185 | -1.3927 | -1.6
93.0001 | 0.93 | 0.86916 | -1.218 | -1.4
94.0001 | 0.94 | 0.88679 | -1.0435 | -1.2
95.0001 | 0.95 | 0.90476 | -0.8693 | -0.99998
96.0001 | 0.96 | 0.92308 | -0.69522 | -0.79998
97.0001 | 0.97 | 0.94175 | -0.52129 | -0.59998
98.0001 | 0.98 | 0.96079 | -0.34746 | -0.39998
99.0001 | 0.99 | 0.9802 | -0.17371 | -0.19998
100 | 1 | 1 | 0 | 0