## OPA171
Cload | 45deg | 60deg
0.1 | 113 | 1300
1 | 113 | 374
10 | 43.2 | 121
100 | 15 | 47.5
1000 | 6.8 | 30.9

## OPA180
Cload | 45deg | 60deg
0.1 | 300
1 | 113 | 300
10 | 84.5 | 249
100 | 69.8 | 205
1000 | 64.9 | 200

## OPA172
Cload | 45deg | 60deg
0.1 | 14 | 158
1 | 38.3 | 95.3
10 | 22.1 | 56
100 | 12.4 | 41.2
1000 | 10 | 40.2

## OPA192-PS
Cload | 45deg | 60deg
0.1 | 47 | 360
1 | 24 | 100
10 | 20 | 51
100 | 6.2 | 15.8
1000 | 2 | 4.7

## OPA192 Riso=0-PS
Cload | PO | PM
0.1 | 31 | 38.3
1 | 40 | 31.2
10 | 65.6 | 15.15
100 | 81.6 | 7.4
1000 | 93 | 2.6

## OPA140-PS
Cload | 45deg | 60deg
0.1
1 | 24.9 | 100
10 | 24 | 95.3
100 | 20 | 88.7
1000 | 18.7 | 82

## OPA170-PS
Cload | 45deg | 60deg
0.1 |  | 1300
1 | 261 | 715
10 | 113 | 287
100 | 39 | 140
1000 | 27 | 113

## OPA209-PS
Cload | 45deg | 60deg
0.1
1 | 14.7 | 47
10 | 12 | 40.2
100 | 8.2 | 33
1000 | 5.6 | 30

## OPA320
Cload | 45deg | 60deg
0.1 | 73.2 | 130
1 | 39 | 68
10 | 13 | 27
100 | 3.6 | 6.8
1000 |  | 1.6

## OPA340
Cload | 45deg | 60deg
0.1 | 63.4 | 348
1 | 56.2 | 110
10 | 20 | 30
100 | 6.2 | 9.1
1000 | 2 | 3.92

## OPA350
Cload | 45deg | 60deg
0.1
1 | 7.5 | 24
10 | 4.7 | 9.1
100 | 2 | 3.3
1000 |  | 1.1

## OPA365
Cload | 45deg | 60deg
0.1
1 | 10.7 | 27
10 | 5.6 | 10
100 | 2 | 4.3
1000 |  | 1.1