## BOM Report
Filename: | #VALUE! |  |  |  | TIDA-00526
Variant: | 001 |  |  |  | E1
Generated: | 3/27/2015 1:41:27 PM
TIDA-00526 REV E1 Bill of Materials
Item # | Designator | Quantity | Value | PartNumber | Manufacturer | Description | PackageReference
1 | !PCB | 1 |  | TIDA-00526 | Any | Printed Circuit Board
2 | C1, C2 | 2 | 0.1uF | C0805C104K3RACTU | Kemet | CAP, CERM, 0.1 µF, 25 V, +/- 10%, X7R, 0805 | 0805
3 | D1, D2, D3, D4, D5, D6, D7, D8 | 8 |  | C503D-WAN-CCBDB232 | CREE | LED, White, TH
4 | EN-Sig | 1 | White | 5002 | Keystone | Test Point, Miniature, White, TH | White Miniature Testpoint
5 | FID1, FID2, FID3, FID4 | 4 |  | N/A | N/A | Fiducial mark. There is nothing to buy or mount. | Fiducial
6 | GND | 1 | Black | 5001 | Keystone | Test Point, Miniature, Black, TH | Black Miniature Testpoint
7 | H1, H2, H3, H4 | 4 |  | SJ61A1 | 3M | Bumpon, Cylindrical, 0.312 X 0.200, Black | Black Bumpon
8 | R1 | 1 | 7.23k | RT0603DRE077K23L | Yageo America | RES, 7.23 k, 0.5%, 0.1 W, 0603 | 0603
9 | R2 | 1 | 12.0k | RC0603FR-0712KL | Yageo America | RES, 12.0 k, 1%, 0.1 W, 0603 | 0603
10 | R4 | 1 | 102 | CRCW0603102RFKEA | Vishay-Dale | RES, 102, 1%, 0.1 W, 0603 | 0603
11 | R5, R6, R7, R8, R9, R10, R11 | 7 | 100 | RC0603FR-07100RL | Yageo America | RES, 100, 1%, 0.1 W, 0603 | 0603
12 | U1 | 1 |  | LP38693MP-ADJ | Texas Instruments | 500mA Low Dropout CMOS Linear Regulators, 5-pin SOT-223 | MP05A
13 | Vin | 1 | Red | 5000 | Keystone | Test Point, Miniature, Red, TH | Red Miniature Testpoint
14 | R3 | 0 | 10.0k | CRCW060310K0FKEA | Vishay-Dale | RES, 10.0 k, 1%, 0.1 W, 0603 | 0603