## MonteCarlo
Ideal Current | -1 | 0 | 1 | Ideal Gain
Ideal Vout | 0.11 | 1.65 | 3.19 | 1.54
Average | 0.11948 | 1.6594 | 3.1993
Std. Dev. | 0.0034244 | 0.0022154 | 0.0036086
OffsetError | Addition | 0.70239
| Subtraction | 0.43386
Gain Error |  |  | simulated slope | GE
| 3.2029 | 3.0868 | 1.5434 | 0.22139
3.1957
| 0.12291 |  |  | 0.22139
0.11606

## DC Sweep
[5 empty] | Gain (slope) | GE_per | OffsetError_per | TotalError
Iload |  | -1 | 0 | 1
Vout(ideal) |  | 0.11 | 1.65 | 3.19 | 1.54 | 0 | 0 | 0
Simulated | 1 | 0.11798 | 1.6604 | 3.2027 | 1.5424 | 0.15455 | 0.62793 | 0.64667
Simulated | 2 | 0.11805 | 1.6614 | 3.2047 | 1.5433 | 0.21664 | 0.69031 | 0.72351
Simulated | 3 | 0.1153 | 1.6586 | 3.202 | 1.5433 | 0.21664 | 0.52311 | 0.5662
Simulated | 4 | 0.12081 | 1.6641 | 3.2075 | 1.5433 | 0.21664 | 0.85751 | 0.88446
Simulated | 5 | 0.11805 | 1.6614 | 3.2047 | 1.5433 | 0.21664 | 0.69031 | 0.72351
Simulated | 6 | 0.1169 | 1.6593 | 3.2018 | 1.5424 | 0.15858 | 0.56592 | 0.58772
Simulated | 7 | 0.11414 | 1.6566 | 3.199 | 1.5424 | 0.15858 | 0.39892 | 0.42929
Simulated | 8 | 0.11965 | 1.6621 | 3.2045 | 1.5424 | 0.15858 | 0.73291 | 0.74987
Simulated | 9 | 0.1169 | 1.6593 | 3.2018 | 1.5424 | 0.15858 | 0.56592 | 0.58772
Simulated | 10 | 0.11697 | 1.6604 | 3.2038 | 1.5434 | 0.22068 | 0.62826 | 0.66589
Simulated | 11 | 0.1182 | 1.6556 | 3.1929 | 1.5374 | -0.17137 | 0.33703 | 0.37809
Simulated | 12 | 0.11421 | 1.6576 | 3.201 | 1.5434 | 0.22068 | 0.46117 | 0.51125
Simulated | 13 | 0.11972 | 1.6631 | 3.2065 | 1.5434 | 0.22068 | 0.79536 | 0.82541
Simulated | 14 | 0.11697 | 1.6604 | 3.2038 | 1.5434 | 0.22068 | 0.62826 | 0.66589
Simulated | 15 | 0.11791 | 1.6593 | 3.2008 | 1.5414 | 0.092503 | 0.56559 | 0.5731
Simulated | 16 | 0.11515 | 1.6566 | 3.198 | 1.5414 | 0.092503 | 0.39859 | 0.40918
Simulated | 17 | 0.12066 | 1.6621 | 3.2035 | 1.5414 | 0.092503 | 0.73258 | 0.7384
Simulated | 18 | 0.11791 | 1.6593 | 3.2008 | 1.5414 | 0.092503 | 0.56559 | 0.5731
Simulated | 19 | 0.11798 | 1.6604 | 3.2027 | 1.5424 | 0.15455 | 0.62793 | 0.64667
Simulated | 20 | 0.11522 | 1.6576 | 3.2 | 1.5424 | 0.15455 | 0.46083 | 0.48606
Simulated | 21 | 0.12074 | 1.6631 | 3.2055 | 1.5424 | 0.15455 | 0.79502 | 0.80991
Simulated | 22 | 0.12371 | 1.6611 | 3.1984 | 1.5374 | -0.17137 | 0.67081 | 0.69235
Simulated | 23 | 0.11798 | 1.6604 | 3.2027 | 1.5424 | 0.15455 | 0.62793 | 0.64667
Simulated | 24 | 0.11682 | 1.6583 | 3.1998 | 1.5415 | 0.096533 | 0.50361 | 0.51278
Simulated | 25 | 0.11407 | 1.6556 | 3.197 | 1.5415 | 0.096533 | 0.33672 | 0.35029
Simulated | 26 | 0.11958 | 1.6611 | 3.2025 | 1.5415 | 0.096533 | 0.6705 | 0.67742
Simulated | 27 | 0.11682 | 1.6583 | 3.1998 | 1.5415 | 0.096533 | 0.50361 | 0.51278
Simulated | 28 | 0.1169 | 1.6593 | 3.2018 | 1.5424 | 0.15858 | 0.56592 | 0.58772
Simulated | 29 | 0.11414 | 1.6566 | 3.199 | 1.5424 | 0.15858 | 0.39892 | 0.42929
Simulated | 30 | 0.11965 | 1.6621 | 3.2045 | 1.5424 | 0.15858 | 0.73291 | 0.74987
Simulated | 31 | 0.1169 | 1.6593 | 3.2018 | 1.5424 | 0.15858 | 0.56592 | 0.58772
Simulated | 32 | 0.12095 | 1.6583 | 3.1957 | 1.5374 | -0.17137 | 0.50392 | 0.53226
Simulated | 33 | 0.12103 | 1.6593 | 3.1977 | 1.5383 | -0.10948 | 0.56622 | 0.57671
Simulated | 34 | 0.11827 | 1.6566 | 3.1949 | 1.5383 | -0.10948 | 0.39923 | 0.41397
Simulated | 35 | 0.12378 | 1.6621 | 3.2004 | 1.5383 | -0.10948 | 0.73322 | 0.74135
Simulated | 36 | 0.12103 | 1.6593 | 3.1977 | 1.5383 | -0.10948 | 0.56622 | 0.57671
Simulated | 37 | 0.12196 | 1.6583 | 3.1947 | 1.5363 | -0.23723 | 0.50359 | 0.55667
Simulated | 38 | 0.11921 | 1.6556 | 3.1919 | 1.5363 | -0.23723 | 0.3367 | 0.41188
Simulated | 39 | 0.12472 | 1.6611 | 3.1974 | 1.5363 | -0.23723 | 0.67048 | 0.71121
Simulated | 40 | 0.12204 | 1.6593 | 3.1966 | 1.5373 | -0.17539 | 0.56589 | 0.59245
Simulated | 41 | 0.12196 | 1.6583 | 3.1947 | 1.5363 | -0.23723 | 0.50359 | 0.55667
Simulated | 42 | 0.12204 | 1.6593 | 3.1966 | 1.5373 | -0.17539 | 0.56589 | 0.59245
Simulated | 43 | 0.11928 | 1.6566 | 3.1939 | 1.5373 | -0.17539 | 0.3989 | 0.43575
Simulated | 44 | 0.12479 | 1.6621 | 3.1994 | 1.5373 | -0.17539 | 0.73289 | 0.75358
Simulated | 45 | 0.12204 | 1.6593 | 3.1966 | 1.5373 | -0.17539 | 0.56589 | 0.59245
Simulated | 46 | 0.12088 | 1.6573 | 3.1937 | 1.5364 | -0.23322 | 0.44165 | 0.49945
Simulated | 47 | 0.11813 | 1.6545 | 3.1909 | 1.5364 | -0.23322 | 0.27486 | 0.36047
Simulated | 48 | 0.12363 | 1.66 | 3.1964 | 1.5364 | -0.23322 | 0.60844 | 0.6516
Simulated | 49 | 0.12088 | 1.6573 | 3.1937 | 1.5364 | -0.23322 | 0.44165 | 0.49945
Simulated | 50 | 0.12095 | 1.6583 | 3.1957 | 1.5374 | -0.17137 | 0.50392 | 0.53226
Simulated | 51 | 0.11928 | 1.6566 | 3.1939 | 1.5373 | -0.17539 | 0.3989 | 0.43575
Simulated | 52 | 0.1182 | 1.6556 | 3.1929 | 1.5374 | -0.17137 | 0.33703 | 0.37809
Simulated | 53 | 0.12371 | 1.6611 | 3.1984 | 1.5374 | -0.17137 | 0.67081 | 0.69235
Simulated | 54 | 0.12095 | 1.6583 | 3.1957 | 1.5374 | -0.17137 | 0.50392 | 0.53226
Simulated | 55 | 0.12312 | 1.6604 | 3.1976 | 1.5372 | -0.1794 | 0.6279 | 0.65302
Simulated | 56 | 0.12037 | 1.6576 | 3.1948 | 1.5372 | -0.1794 | 0.4608 | 0.49449
Simulated | 57 | 0.12588 | 1.6631 | 3.2004 | 1.5372 | -0.1794 | 0.79499 | 0.81498
Simulated | 58 | 0.12312 | 1.6604 | 3.1976 | 1.5372 | -0.1794 | 0.6279 | 0.65302
Simulated | 59 | 0.1232 | 1.6614 | 3.1996 | 1.5382 | -0.11752 | 0.69028 | 0.70021
Simulated | 60 | 0.12044 | 1.6586 | 3.1968 | 1.5382 | -0.11752 | 0.52308 | 0.53612
Simulated | 61 | 0.12596 | 1.6641 | 3.2023 | 1.5382 | -0.11752 | 0.85748 | 0.8655
Simulated | 62 | 0.12479 | 1.6621 | 3.1994 | 1.5373 | -0.17539 | 0.73288 | 0.75358
Simulated | 63 | 0.1232 | 1.6614 | 3.1996 | 1.5382 | -0.11752 | 0.69028 | 0.70021
Simulated | 64 | 0.12204 | 1.6593 | 3.1966 | 1.5373 | -0.17539 | 0.56589 | 0.59244
Simulated | 65 | 0.11928 | 1.6566 | 3.1939 | 1.5373 | -0.17539 | 0.39889 | 0.43575
Simulated | 66 | 0.12479 | 1.6621 | 3.1994 | 1.5373 | -0.17539 | 0.73288 | 0.75357
Simulated | 67 | 0.12204 | 1.6593 | 3.1966 | 1.5373 | -0.17539 | 0.56589 | 0.59244
Simulated | 68 | 0.12211 | 1.6604 | 3.1986 | 1.5383 | -0.1135 | 0.62823 | 0.6384
Simulated | 69 | 0.11936 | 1.6576 | 3.1959 | 1.5383 | -0.1135 | 0.46113 | 0.4749
Simulated | 70 | 0.12487 | 1.6631 | 3.2014 | 1.5383 | -0.1135 | 0.79533 | 0.80339
Simulated | 71 | 0.12211 | 1.6604 | 3.1986 | 1.5383 | -0.1135 | 0.62823 | 0.6384
Simulated | 72 | 0.12305 | 1.6593 | 3.1956 | 1.5363 | -0.24125 | 0.56555 | 0.61486
Simulated | 73 | 0.12204 | 1.6593 | 3.1966 | 1.5373 | -0.17539 | 0.56589 | 0.59245
Simulated | 74 | 0.12029 | 1.6566 | 3.1929 | 1.5363 | -0.24125 | 0.39856 | 0.46589
Simulated | 75 | 0.1258 | 1.6621 | 3.1984 | 1.5363 | -0.24125 | 0.73255 | 0.77125
Simulated | 76 | 0.12305 | 1.6593 | 3.1956 | 1.5363 | -0.24125 | 0.56555 | 0.61486
Simulated | 77 | 0.12312 | 1.6604 | 3.1976 | 1.5372 | -0.1794 | 0.6279 | 0.65302
Simulated | 78 | 0.12037 | 1.6576 | 3.1948 | 1.5372 | -0.1794 | 0.4608 | 0.49449
Simulated | 79 | 0.12588 | 1.6631 | 3.2004 | 1.5372 | -0.1794 | 0.79499 | 0.81498
Simulated | 80 | 0.12312 | 1.6604 | 3.1976 | 1.5372 | -0.1794 | 0.6279 | 0.65302
Simulated | 81 | 0.12196 | 1.6583 | 3.1947 | 1.5363 | -0.23723 | 0.50358 | 0.55666
Simulated | 82 | 0.11921 | 1.6556 | 3.1919 | 1.5363 | -0.23723 | 0.33669 | 0.41187
Simulated | 83 | 0.12472 | 1.6611 | 3.1974 | 1.5363 | -0.23723 | 0.67047 | 0.7112
Simulated | 84 | 0.12211 | 1.6604 | 3.1986 | 1.5383 | -0.1135 | 0.62824 | 0.63841
Simulated | 85 | 0.12196 | 1.6583 | 3.1947 | 1.5363 | -0.23723 | 0.50358 | 0.55666
Simulated | 86 | 0.12204 | 1.6593 | 3.1966 | 1.5373 | -0.17539 | 0.56589 | 0.59244
Simulated | 87 | 0.11928 | 1.6566 | 3.1939 | 1.5373 | -0.17539 | 0.39889 | 0.43575
Simulated | 88 | 0.12479 | 1.6621 | 3.1994 | 1.5373 | -0.17539 | 0.73288 | 0.75357
Simulated | 89 | 0.12204 | 1.6593 | 3.1966 | 1.5373 | -0.17539 | 0.56589 | 0.59244
Simulated | 90 | 0.1169 | 1.6593 | 3.2018 | 1.5424 | 0.15858 | 0.56592 | 0.58772
Simulated | 91 | 0.11414 | 1.6566 | 3.199 | 1.5424 | 0.15858 | 0.39893 | 0.42929
Simulated | 92 | 0.11965 | 1.6621 | 3.2045 | 1.5424 | 0.15858 | 0.73292 | 0.74988
Simulated | 93 | 0.1169 | 1.6593 | 3.2018 | 1.5424 | 0.15858 | 0.56592 | 0.58772
Simulated | 94 | 0.11697 | 1.6604 | 3.2038 | 1.5434 | 0.22068 | 0.62827 | 0.6659
Simulated | 95 | 0.11936 | 1.6576 | 3.1959 | 1.5383 | -0.1135 | 0.46114 | 0.4749
Simulated | 96 | 0.11421 | 1.6576 | 3.201 | 1.5434 | 0.22068 | 0.46117 | 0.51125
Simulated | 97 | 0.11973 | 1.6631 | 3.2065 | 1.5434 | 0.22068 | 0.79537 | 0.82541
Simulated | 98 | 0.11697 | 1.6604 | 3.2038 | 1.5434 | 0.22068 | 0.62827 | 0.6659
Simulated | 99 | 0.11581 | 1.6583 | 3.2008 | 1.5425 | 0.16261 | 0.50395 | 0.52953
Simulated | 100 | 0.11306 | 1.6556 | 3.1981 | 1.5425 | 0.16261 | 0.33706 | 0.37424
Simulated | 101 | 0.11856 | 1.6611 | 3.2036 | 1.5425 | 0.16261 | 0.67084 | 0.69027
Simulated | 102 | 0.11581 | 1.6583 | 3.2008 | 1.5425 | 0.16261 | 0.50395 | 0.52953
Simulated | 103 | 0.11588 | 1.6593 | 3.2028 | 1.5435 | 0.22471 | 0.56626 | 0.60921
Simulated | 104 | 0.11313 | 1.6566 | 3.2 | 1.5435 | 0.22471 | 0.39926 | 0.45815
Simulated | 105 | 0.11864 | 1.6621 | 3.2056 | 1.5435 | 0.22471 | 0.73325 | 0.76691
Simulated | 106 | 0.12487 | 1.6631 | 3.2014 | 1.5383 | -0.1135 | 0.79533 | 0.80339
Simulated | 107 | 0.11588 | 1.6593 | 3.2028 | 1.5435 | 0.22471 | 0.56626 | 0.60921
Simulated | 108 | 0.11682 | 1.6583 | 3.1998 | 1.5415 | 0.096532 | 0.50362 | 0.51279
Simulated | 109 | 0.11407 | 1.6556 | 3.197 | 1.5415 | 0.096532 | 0.33673 | 0.35029
Simulated | 110 | 0.11958 | 1.6611 | 3.2025 | 1.5415 | 0.096532 | 0.67051 | 0.67742
Simulated | 111 | 0.11682 | 1.6583 | 3.1998 | 1.5415 | 0.096532 | 0.50362 | 0.51279
Simulated | 112 | 0.1169 | 1.6593 | 3.2018 | 1.5424 | 0.15858 | 0.56592 | 0.58772
Simulated | 113 | 0.11414 | 1.6566 | 3.199 | 1.5424 | 0.15858 | 0.39893 | 0.4293
Simulated | 114 | 0.11965 | 1.6621 | 3.2045 | 1.5424 | 0.15858 | 0.73292 | 0.74988
Simulated | 115 | 0.1169 | 1.6593 | 3.2018 | 1.5424 | 0.15858 | 0.56592 | 0.58772
Simulated | 116 | 0.11574 | 1.6573 | 3.1988 | 1.5415 | 0.10056 | 0.44168 | 0.45298
Simulated | 117 | 0.12211 | 1.6604 | 3.1986 | 1.5383 | -0.1135 | 0.62824 | 0.63841
Simulated | 118 | 0.11299 | 1.6545 | 3.1961 | 1.5415 | 0.10056 | 0.2749 | 0.29271
Simulated | 119 | 0.11849 | 1.66 | 3.2016 | 1.5415 | 0.10056 | 0.60847 | 0.61672
Simulated | 120 | 0.11574 | 1.6573 | 3.1988 | 1.5415 | 0.10056 | 0.44168 | 0.45298
Simulated | 121 | 0.11581 | 1.6583 | 3.2008 | 1.5425 | 0.16261 | 0.50395 | 0.52954
Simulated | 122 | 0.11306 | 1.6556 | 3.1981 | 1.5425 | 0.16261 | 0.33706 | 0.37424
Simulated | 123 | 0.11856 | 1.6611 | 3.2036 | 1.5425 | 0.16261 | 0.67084 | 0.69027
Simulated | 124 | 0.11581 | 1.6583 | 3.2008 | 1.5425 | 0.16261 | 0.50395 | 0.52954
Simulated | 125 | 0.11798 | 1.6604 | 3.2027 | 1.5424 | 0.15455 | 0.62793 | 0.64667
Simulated | 126 | 0.11522 | 1.6576 | 3.2 | 1.5424 | 0.15455 | 0.46083 | 0.48606
Simulated | 127 | 0.12074 | 1.6631 | 3.2055 | 1.5424 | 0.15455 | 0.79502 | 0.80991
Simulated | 128 | 0.12095 | 1.6583 | 3.1957 | 1.5374 | -0.17137 | 0.50392 | 0.53226