## Rev A
Item | QTY | Value | Ref Des | Description | Manufacturer | Part Number
1 | 1 |  | C1 | Not Installed
2 | 5 | 0.1u | C2, C10, C11, C14, C23 | Capacitor, X7R Ceramic +/-10%, 25WV, 0603 | Murata | GRM188R71E104KA01D
3 | 1 | 10000p | C3 | Capacitor, NP0 Ceramic +/-5%, 50WV, 0603 | TDK | C1608C0G1H103J
4 | 9 | 1u | C4, C5, C7, C8, C9, C12, C13, C21, C24 | Capacitor, X7R Ceramic +/-10%, 25WV, 0603 | Murata | GRM188R71E105KA12D
5 | 3 | 10u | C6, C15, C22 | Capacitor, X7R Ceramic +/-10%, 10WV, 0805 | Murata | GRM21BR71A106KE51L
6 | 3 | 1000p | C16, C18, C20 | Capacitor, C0G Ceramic +/-5%, 50WV, 0603 | Murata | GRM1885C1H102JA01D
7 | 2 | 10u | C17, C19 | Capacitor, X7R Ceramic +/-10%, 16WV, 1206 | TDK | C3216X7R1C106K
8 | 2 |  | J1, J2 (Top) | Header 20 Pin SMT Plug, .100" Gold (2x10) | Samtec | TSM-110-01-L-DV-P
9 | 2 |  | J1, J2 (Bottom) | Header 20 Pin SMT Socket, .100" Gold (2x10) | Samtec | SSW-110-22-F-D-VS-K
10 | 1 |  | J3 (Top) | Header 10 Pin SMT Plug, .100" Gold (2x5) | Samtec | TSM-105-01-L-DV-P
11 | 1 |  | J3 (Bottom) | Header 10 Pin SMT Socket, .100" Gold (2x5) | Samtec | SSW-105-22-F-D-VS-K
12 | 2 |  | J4, J5 | CONN SMA JACK STRAIGHT PCB | Amphenol | 132134
[5 empty] | Emerson | 142-0701-201
13 | 2 |  | JP1, JP2 | Header Strip, 3 pin .100" Gold (1x3) | Samtec | TSW-103-07-L-S
14 | 1 |  | JP3 | Header Strip, 2 pin .100" Gold (1x2) | Samtec | TSW-102-07-L-S
15 | 7 |  | R1, R2, R20, R24, R26, R34, R36 | Not Installed
16 | 4 | 1k | R3, R4, R5, R6 | Resistor, Thin Film Chip, 0.1%, 1/10W, 0603 | Panasonic | ERA-3AEB102V
17 | 5 | 10 | R7, R8, R9, R10, R22 | Resistor, Thick Film Chip, 1%, 1/10W, 0603 | Vishay/Dale | CRCW060310R0FKEA
18 | 3 | 0.22 | R11, R16, R21 | Resistor, Thin Film Chip, 1%, 1/5W, 0603 | Susumu | RL0816S-R22-F
19 | 3 | 1k | R12, R13, R37 | Resistor, Thick Film Chip, 1%, 1/10W, 0603 | Panasonic | ERJ-3EKF1001V
20 | 5 | 0 | R14, R19, R23, R25, R30 | Resistor, Thick Film Chip, 1/10W, 0603 | Panasonic | ERJ-3GEY0R00V
21 | 5 | 20k | R15, R17, R18, R27, R31 | Resistor, Thick Film Chip, 1%, 1/10W, 0603 | Panasonic | ERJ-3EKF2002V
22 | 5 | 47 | R28, R29, R32, R33, R35 | Resistor, Thick Film Chip, 1%, 1/10W, 0603 | Panasonic | ERJ-3EKF47R0V
23 | 1 |  | U1 | IC ADC 16-bit 1MSPS Fully Diff 10-MSOP | TI | ADS8861IDGS
24 | 1 |  | U2 | IC VREF SERIES PREC 4.5V 8-MSOP | TI | REF5045IDGK
25 | 1 |  | U3 | IC OPAMP CHOP R-R 350KHZ SOT23-5 | TI | OPA333AIDBV
26 | 1 |  | U4 | IC OPAMP VFB R-R 95MHZ SOT23-5 | TI | THS4281DBV
27 | 1 |  | U5 | IC OPAMP GP R-R CMOS SOT23-5 | TI | OPA330AIDBV
28 | 1 |  | U6 | IC REG LDO 3.3V .15A SOT-23-5 | TI | TPS78833DBV
29 | 1 |  | U7 | IC OPAMP DIFF R-R 145MHZ 8MSOP | TI | THS4521IDGK
30 | 1 |  | U8 | IC EEPROM 256KBIT 400KHZ 8TSSOP | Microchip | 24LC256-I/ST