## LM10506_Eval_Rev1
National Semiconductor
LM10506 Eval PCB BOM
980013566-200A
Designator | Quantity | Comment | Description | Footprint | P/N | Manufacturer | DIGI-KEY PART# | Alternative P/N | Alternative Manufacturer | DIGI-KEY PART#
C1, C5 | 2 | 0805,C2u2,X5R | 10%, X5R | 0805 | C2012X5R1A225K/0.85 | TDK | 445-1588-1-ND | GRM216R61A225KE24D | Murata | 490-1704-1-ND
C2, C3, C6, C8 | 4 | 0805,C4u7,X5R | 10%, X5R | 0805 | GRM219R61A475KE19D | Murata | 490-1707-1-ND
C4, C7, C9 | 3 | 0805,C10u,X5R | 10%, X5R | 0805 | GRM21BR61A106KE19L | Murata | 490-1709-1-ND | LMK212BJ106KG-L | Taiyo Yuden | 587-2642-1-ND
C46, C50 | 2 | 0402,C100n,X5R | 10%, X5R | 0402 | GRM155R61A104KA01D | Murata | 490-1318-1-ND | C1005X5R1A104M | TDK | 445-4984-1-ND
C45, C49 | 2 | 0603,C4u7,X5R, 10V | 10%, X5R | 0603 | GRM188R60J475KE19D | Murata | 490-3297-1-ND | C1608X5R0J475K | TDK | 445-5178-1-ND
C47 | 1 | 0603,C1u0,X5R,16V | 10%, X5R | 0603 | GRM188R61C105KA93D | Murata | 490-1536-1-ND | C1608X5R1C105K | TDK | 445-1416-1-ND
C59, C60 | 2 | 0603,C10u,X5R | 20%, X5R | 0603 | LMK107BJ106MALTD | Taiyo Yuden | 587-2562-6-ND | ECJ-1VB1A106M | Panasonic - ECG | PCC2479CT-ND
D2 | 1 | CDS3C15GTA | CERADIODE 15VDC 30A 0603 | 0603 | B72500D150A60 | EPCOS | 495-3412-1-ND
FB1 | 1 | 0805,FB30 | FERRITE CHIP 30 OHM 3000MA 0805 | 0805 | BLM21PG300SN1D | Murata | 490-1052-1-ND | MPZ2012S300A | TDK | 445-1566-1-ND
J1 | 1 | Header 11 | Header, 11-Pin | HDR1X11 | 929647-09-11-I | 3M | 929647-09-11-ND
J2 | 1 | CON4 |  | HDR1X4 | 929647-09-04-I |  | 929647-09-04-ND
J3, J4, J5, J6, J7, J8, J10, J11, J12, JP2, JP3, JP4, JP5, JP6, JP7, JP8, JP9, JP10 | 18 | Header 3 | Header, 3-Pin | HDR1X3 | 68001-203HLF | FCI | 609-3470-ND
J9 | 1 | 440247-1 | USB 2.0, Right Angle, SMT, B Type, Receptacle, 5 Position, Black | USB_MINI | 440247-1 | Tyco | 440247-1-ND
JP11, J13 | 2 | Header 2 | Header, 2-Pin | HDR1X2 | 961102-6404-AR | 3M | 3M9447-ND
L1, L2, L3 | 3 | 2.2uH | INDUCTOR POWER 2.2UH 1.5A 96mOhm | IND3X3 | VLS3012ET-2R2M | TDK | 445-6664-1-ND | NR3015T2R2M | Taiyo Yuden | 587-1648-1-ND
LD1 | 1 | 0603LED,GREEN | LED GREEN RECT CLEAR 0603 | 0603LED | LTST-C193KGKT-5A | Lite-On | 160-1828-1-ND
LD2 | 1 | 0603LED,RED | LED RED RECT CLEAR 0603 | 0603LED | LTST-C193KRKT-5A | Lite-On | 160-1830-1-ND
Q1 | 1 | DO NOT POPULATE - SEE ASSEMBLY INSTRUCTIONS.
Q2 | 1 | SOT23-A,FDV303N | MOSFET N-CH 25V 680MA SOT-23 | SOT23-A | FDV303N | Fairchild | FDV303NCT-ND
R1, R3 | 2 | 0603,R510 | 1% | 0603 |  | Any
R11, R12, R13, R14, R15, R16, R17, R19, R62 | 9 | 0603,R10K | 1% | 0603 |  | Any
R18 | 1 | 0603,R18K | 1% | 0603 |  | Any
R34 | 1 | 0603,R1K5 | 1% | 0603 |  | Any
R55 | 1 | 0603,R200K | 1% | 0603 |  | Any
R56 | 1 | 0603,R100K | 1% | 0603 |  | Any
SB1, SB2, SB3 | 3 | 50MILS | Solderbridge | SB50MILS
SB4, SB5 | 2 | 25MILS | Solderbridge | SB25MILS
TP27 | 1 | TP | 1-pin Header | TP
U1 | 1 | LM10506 |  |  |  | NSC
U2 | 1 | LP38691SD-ADJ | 500mA Low Dropout CMOS Linear Regulators | SDE06AM | LP38691SD-ADJ | NSC | LP38691SD-ADJCT-ND
U5 | 1 | C8051F320 | Connectivity Processor with USB Interface | LQFP-32_N | C8051F320-GQ | Silicon Laboratories | 336-1259-ND