## Sheet1
Design Name E:/Ongoing project/12020projects/MAXWELL_EVM_CP/PCB/PROC062A_BRD.brd
Date Wed Feb 26 19:38:44 2020
Total Components: 1855
Component Report
REFDES | COMP_DEVICE_TYPE | COMP_VALUE | COMP_TOL | COMP_PACKAGE | SYM_X | SYM_Y | SYM_ROTATE | SYM_MIRROR
B1 | BATTERY_BATTH2_796136_1080X750_ | 796136-1 |  | BATTH2_796136_1080X750_SMD_6-9 | 3510 | 1550 | 90 | YES
C1 | CAP_CAP0603_1_1UF | 1uF |  | CAP0603_1 | 4567 | 6573 | 180 | NO
C2 | CAP_CAP0201_0-5_0.01UF | 0.01uF |  | CAP0201_0-5 | 5117.0472 | 6637.5 | 180 | NO
C3 | CAP_CAP0201_0-5_0.01UF | 0.01uF |  | CAP0201_0-5 | 6311.0236 | 6662.5 | 0 | NO
C4 | CAP_CAP0201_0-5_0.1UF | 0.1uF |  | CAP0201_0-5 | 5269.5236 | 6553.9832 | 180 | NO
C5 | CAP_CAP0603_1_1UF | 1uF |  | CAP0603_1 | 4582 | 6723 | 180 | NO
C6 | CAP_CAP0201_0-5_0.1UF | 0.1uF |  | CAP0201_0-5 | 5723.7987 | 6593.3877 | 0 | NO
C7 | CAP_CAP0805_1_0.47UF | 0.47uF |  | CAP0805_1 | 3413.0548 | 6459.7188 | 90 | NO
C8 | CAP_CAP0805_1_0.47UF | 0.47uF |  | CAP0805_1 | 3328.0548 | 6458.7108 | 90 | NO
C9 | CAP_CAP1206_2_47UF | 47uF |  | CAP1206_2 | 3235.4452 | 6456.2633 | 90 | NO
C10 | CAP_CAP1206_2_47UF | 47uF |  | CAP1206_2 | 3145.4452 | 6455.5623 | 90 | NO
C11 | CAP_CAP1206_1000PF | 1000pF |  | CAP1206 | 230 | 6459 | 0 | YES
C12 | CAP_POL_CAPAE_CASE8383_11_150UF | 150uF_25V |  | CAPAE_CASE8383_11 | 2915 | 6450 | 90 | NO
C13 | CAP_CAP0201_0-5_0.1UF | 0.1uF |  | CAP0201_0-5 | 5405 | 6257.5 | 0 | NO
C14 | CAP_CAP0201_0-5_0.01UF | 0.01uF |  | CAP0201_0-5 | 7582.0902 | 6256.34 | 0 | NO
C15 | CAP_CAP0201_0-5_0.1UF | 0.1uF |  | CAP0201_0-5 | 7403.0102 | 6230.74 | 180 | NO
C16 | CAP_CAP0201_0-5_0.1UF | 0.1uF |  | CAP0201_0-5 | 4556.9461 | 6189.1148 | 180 | NO
C17 | CAP_CAP0402_0-75_2.2UF | 2.2uF |  | CAP0402_0-75 | 7515.5502 | 6180.98 | 180 | NO
C18 | CAP_CAP0201_0-5_0.1UF | 0.1uF |  | CAP0201_0-5 | 6967.5169 | 6165.1266 | 270 | NO
C19 | CAP_CAP0402_0-75_4.7UF | 4.7uF |  | CAP0402_0-75 | 259.2 | 6159.6 | 270 | NO
C20 | CAP_CAP0201_0-5_0.1UF | 0.1uF |  | CAP0201_0-5 | 4204.3311 | 6065.4328 | 180 | NO
C21 | CAP_CAP0201_0-5_0.1UF | 0.1uF |  | CAP0201_0-5 | 4250.1768 | 6057.0351 | 270 | NO
C22 | CAP_CAP0201_0-5_0.1UF | 0.1uF |  | CAP0201_0-5 | 7682.1851 | 5997.4832 | 0 | NO
C23 | CAP_CAP0201_0-5_0.1UF | 0.1uF |  | CAP0201_0-5 | 7742.8149 | 5997.4832 | 180 | NO
C24 | CAP_POL_CAPAE_CASE8383_11_150UF | 150uF_25V |  | CAPAE_CASE8383_11 | 2917.4452 | 5967 | 270 | NO
C25 | CAP_CAP0603_1_10UF | 10uF |  | CAP0603_1 | 7575 | 5965 | 180 | NO
C26 | CAP_CAP0402_0-75_1UF | 1uF |  | CAP0402_0-75 | 5355 | 5950.9567 | 180 | NO
C29 | CAP_CAP0201_0-5_0.1UF | 0.1uF |  | CAP0201_0-5 | 5352.5 | 5913.4567 | 180 | NO
C30 | CAP_CAP0201_0-5_0.1UF | 0.1uF |  | CAP0201_0-5 | 7042.4832 | 5907.5 | 90 | NO
C31 | CAP_CAP0201_0-5_0.1UF | 0.1uF |  | CAP0201_0-5 | 7242.4832 | 5907.5 | 270 | YES
C32 | CAP_CAP0201_0-5_0.1UF | 0.1uF |  | CAP0201_0-5 | 7122.5 | 5907.5 | 90 | NO
C33 | CAP_CAP0201_0-5_0.1UF | 0.1uF |  | CAP0201_0-5 | 7162.4496 | 5907.5 | 270 | YES
C34 | CAP_CAP0201_0-5_0.1UF | 0.1uF |  | CAP0201_0-5 | 7202.4832 | 5907.5 | 90 | NO
C35 | CAP_CAP0201_0-5_0.1UF | 0.1uF |  | CAP0201_0-5 | 7082.4832 | 5907.5 | 270 | YES
C36 | CAP_CAP0201_0-5_0.1UF | 0.1uF |  | CAP0201_0-5 | 7282.4832 | 5907.5 | 90 | NO
C37 | CAP_CAP0402_0-75_0.22UF | 0.22uF |  | CAP0402_0-75 | 7832.5 | 5885.9872 | 0 | NO
C38 | CAP_CAP0603_1_10UF | 10uF |  | CAP0603_1 | 7602.5 | 5870 | 90 | NO
C39 | CAP_POL_CAPAE_GCASE_22UF_100V | 22uF_100V |  | CAPAE_GCASE | 895 | 5850 | 180 | NO
C40 | CAP_CAP0201_0-5_0.1UF | 0.1uF |  | CAP0201_0-5 | 4204.3311 | 5809.0548 | 180 | NO
C41 | CAP_CAP0201_0-5_0.1UF | 0.1uF |  | CAP0201_0-5 | 4250.1768 | 5800.6571 | 270 | NO
C42 | CAP_CAP0603_1_10UF | 10uF |  | CAP0603_1 | 333.441 | 5730 | 180 | NO
C43 | CAP_CAP0603_22UF_6.3V | 22uF_6.3V |  | CAP0603 | 7342.5 | 5720.0168 | 270 | NO
C44 | CAP_CAP0201_0-5_0.01UF | 0.01uF |  | CAP0201_0-5 | 6993.384 | 5715 | 90 | NO
C45 | CAP_CAP0201_0-5_0.01UF | 0.01uF |  | CAP0201_0-5 | 7103.2608 | 5715 | 90 | NO
C46 | CAP_CAP0201_0-5_0.01UF | 0.01uF |  | CAP0201_0-5 | 7197.7488 | 5715 | 90 | NO
C47 | CAP_CAP0201_0-5_0.01UF | 0.01uF |  | CAP0201_0-5 | 7231.4932 | 5715 | 90 | NO
C48 | CAP_CAP0402_100PF | 100pF |  | CAP0402 | 2805 | 5680 | 90 | NO
C49 | CAP_CAP0402_0-75_820PF | 820pF |  | CAP0402_0-75 | 2852.5749 | 5680 | 90 | NO
C50 | CAP_CAP0201_0-5_0.1UF | 0.1uF |  | CAP0201_0-5 | 372.5 | 5669.7836 | 90 | NO
C51 | CAP_CAP0603_1_1UF | 1uF |  | CAP0603_1 | 2385 | 5645 | 180 | NO
C52 | CAP_CAP0201_0-5_0.1UF | 0.1uF |  | CAP0201_0-5 | 7487.5 | 5619.9832 | 0 | NO
C53 | CAP_CAP0603_22UF_6.3V | 22uF_6.3V |  | CAP0603 | 6722.5168 | 5593.173 | 270 | NO
C56 | CAP_CAP0603_1_1UF | 1uF |  | CAP0603_1 | 2385 | 5585 | 180 | NO
C57 | CAP_CAP0201_0-5_0.1UF | 0.1uF |  | CAP0201_0-5 | 7487.5 | 5582.4832 | 180 | YES
C58 | CAP_CAP0402_0-75_0.1UF | 0.1uF |  | CAP0402_0-75 | 5334.016 | 5558.4567 | 90 | NO
C59 | CAP_CAP0402_0-75_0.1UF | 0.1uF |  | CAP0402_0-75 | 5371.016 | 5558.4567 | 90 | NO
C60 | CAP_CAP0402_0-75_0.1UF | 0.1uF |  | CAP0402_0-75 | 5554.488 | 5558.4567 | 90 | NO
C61 | CAP_CAP0402_0-75_0.1UF | 0.1uF |  | CAP0402_0-75 | 5591.488 | 5558.4567 | 90 | NO
C62 | CAP_CAP0402_0-75_220PF | 220pF |  | CAP0402_0-75 | 2826.9646 | 5545 | 0 | NO
C63 | CAP_CAP0402_0-75_0.047UF | 0.047uF |  | CAP0402_0-75 | 2916.5748 | 5545 | 180 | NO
C64 | CAP_CAP0201_0-5_0.1UF | 0.1uF |  | CAP0201_0-5 | 7487.5 | 5539.9496 | 0 | NO
C65 | CAP_CAP0201_0-5_0.1UF | 0.1uF |  | CAP0201_0-5 | 7487.5 | 5500 | 180 | YES
C66 | CAP_CAP0805_1_0.47UF | 0.47uF |  | CAP0805_1 | 2390 | 5480 | 270 | NO
C67 | CAP_CAP0201_0-5_0.1UF | 0.1uF |  | CAP0201_0-5 | 7487.5 | 5459.9664 | 0 | NO
C68 | CAP_CAP0805_1_2.2UF | 2.2uF |  | CAP0805_1 | 2930 | 5390 | 0 | NO
C69 | CAP_CAP1206_2_10UF | 10uF |  | CAP1206_2 | 2670 | 5385 | 180 | NO
C70 | CAP_CAP0201_0-5_0.1UF | 0.1uF |  | CAP0201_0-5 | 7487.5 | 5379.9832 | 0 | NO
C71 | CAP_CAP0201_0-5_0.1UF | 0.1uF |  | CAP0201_0-5 | 7486.5 | 5340 | 180 | YES
C72 | CAP_POL_CAPAE_CASE103103_11_100 | 100uF_63V |  | CAPAE_CASE103103_11 | 2020 | 5325 | 270 | NO
C73 | CAP_CAP0201_0-5_0.1UF | 0.1uF |  | CAP0201_0-5 | 6125.0168 | 5323.0119 | 90 | NO
C74 | CAP_CAP0201_0-5_0.1UF | 0.1uF |  | CAP0201_0-5 | 6225.0168 | 5323.0119 | 90 | NO
C75 | CAP_CAP0201_0-5_0.1UF | 0.1uF |  | CAP0201_0-5 | 6425.0168 | 5323.0119 | 90 | NO
C76 | CAP_CAP0201_0-5_0.1UF | 0.1uF |  | CAP0201_0-5 | 6525.0168 | 5323.0119 | 90 | NO
C77 | CAP_CAP1206_1000PF | 1000pF |  | CAP1206 | 205 | 5650 | 0 | YES
C78 | CAP_CAP0201_0-5_0.01UF | 0.01uF |  | CAP0201_0-5 | 6851.1776 | 5302.5 | 270 | NO
C79 | CAP_CAP0201_0-5_0.01UF | 0.01uF |  | CAP0201_0-5 | 6898.5808 | 5302.5 | 270 | NO
C80 | CAP_CAP0201_0-5_0.01UF | 0.01uF |  | CAP0201_0-5 | 7002.5168 | 5302.5 | 270 | NO
C81 | CAP_CAP0201_0-5_0.01UF | 0.01uF |  | CAP0201_0-5 | 7056.0608 | 5302.5 | 270 | NO
C82 | CAP_CAP0201_0-5_0.01UF | 0.01uF |  | CAP0201_0-5 | 7119.2528 | 5302.5 | 270 | NO
C83 | CAP_CAP0201_0-5_0.01UF | 0.01uF |  | CAP0201_0-5 | 7216.2408 | 5302.5 | 270 | NO
C85 | CAP_CAP0603_22UF_6.3V | 22uF_6.3V |  | CAP0603 | 7342.5 | 5180.0168 | 90 | NO
C86 | CAP_CAP0201_0-5_0.01UF | 0.01uF |  | CAP0201_0-5 | 6990.884 | 5175 | 90 | NO
C87 | CAP_CAP0201_0-5_0.01UF | 0.01uF |  | CAP0201_0-5 | 7103.2608 | 5175 | 90 | NO
C88 | CAP_CAP0201_0-5_0.01UF | 0.01uF |  | CAP0201_0-5 | 7199.6336 | 5175 | 90 | NO
C89 | CAP_CAP0201_0-5_0.01UF | 0.01uF |  | CAP0201_0-5 | 7231.4932 | 5175 | 90 | NO
C90 | CAP_CAP0603_22UF_6.3V | 22uF_6.3V |  | CAP0603 | 6722.5168 | 5053.173 | 270 | NO
C91 | CAP_CAP0201_0-5_0.1UF | 0.1uF |  | CAP0201_0-5 | 4043.2091 | 4993.8895 | 180 | NO
C92 | CAP_CAP0201_0-5_0.1UF | 0.1uF |  | CAP0201_0-5 | 4089.0548 | 4985.4918 | 270 | NO
C94 | CAP_CAP0201_0-5_0.1UF | 0.1uF |  | CAP0201_0-5 | 4017.9328 | 4790.6689 | 90 | NO
C95 | CAP_CAP0201_0-5_0.01UF | 0.01uF |  | CAP0201_0-5 | 6851.1776 | 4762.5 | 270 | NO
C96 | CAP_CAP0201_0-5_0.01UF | 0.01uF |  | CAP0201_0-5 | 6898.7808 | 4762.5 | 270 | NO
C97 | CAP_CAP0201_0-5_0.01UF | 0.01uF |  | CAP0201_0-5 | 7002.5168 | 4762.5 | 270 | NO
C98 | CAP_CAP0201_0-5_0.01UF | 0.01uF |  | CAP0201_0-5 | 7056.2608 | 4762.5 | 270 | NO
C99 | CAP_CAP0201_0-5_0.01UF | 0.01uF |  | CAP0201_0-5 | 7119.8528 | 4762.5 | 270 | NO
C100 | CAP_CAP0201_0-5_0.01UF | 0.01uF |  | CAP0201_0-5 | 7216.1256 | 4762.5 | 270 | NO
C101 | CAP_CAP0201_0-5_0.1UF | 0.1uF |  | CAP0201_0-5 | 1169 | 4760 | 90 | NO
C102 | CAP_CAP0201_0-5_0.1UF | 0.1uF |  | CAP0201_0-5 | 1236.5 | 4760 | 90 | NO
C103 | CAP_CAP0201_0-5_0.1UF | 0.1uF |  | CAP0201_0-5 | 4009.5351 | 4744.8232 | 180 | NO
C104 | CAP_CAP0603_22UF_6.3V | 22uF_6.3V |  | CAP0603 | 7342.5 | 4640.0168 | 90 | NO
C105 | CAP_CAP0201_0-5_0.01UF | 0.01uF |  | CAP0201_0-5 | 6990.884 | 4635 | 90 | NO
C106 | CAP_CAP0201_0-5_0.01UF | 0.01uF |  | CAP0201_0-5 | 7103.2608 | 4635 | 90 | NO
C107 | CAP_CAP0201_0-5_0.01UF | 0.01uF |  | CAP0201_0-5 | 7200.2488 | 4635 | 90 | NO
C108 | CAP_CAP0201_0-5_0.01UF | 0.01uF |  | CAP0201_0-5 | 7231.4932 | 4635 | 90 | NO
C109 | CAP_CAP0201_0-5_0.1UF | 0.1uF |  | CAP0201_0-5 | 969.5 | 4611.6925 | 180 | NO
C110 | CAP_CAP0201_0-5_0.1UF | 0.1uF |  | CAP0201_0-5 | 970.0882 | 4552.6375 | 180 | NO
C111 | CAP_CAP0201_0-5_0.1UF | 0.1uF |  | CAP0201_0-5 | 1432.5 | 4517.5 | 0 | NO
C112 | CAP_CAP0603_22UF_6.3V | 22uF_6.3V |  | CAP0603 | 6722.5168 | 4513.173 | 270 | NO
C113 | CAP_CAP0603_2.2UF | 2.2uF |  | CAP0603 | 5347.5168 | 4505 | 270 | NO
C114 | CAP_CAP0402_0-75_1UF | 1uF |  | CAP0402_0-75 | 5444.9832 | 4505 | 90 | NO
C115 | CAP_CAP0402_0-75_2.2UF | 2.2uF |  | CAP0402_0-75 | 5490.0168 | 4505 | 90 | NO
C116 | CAP_CAP0402_0-75_1UF | 1uF |  | CAP0402_0-75 | 5535.0168 | 4505 | 90 | NO
C117 | CAP_CAP0201_0-5_0.1UF | 0.1uF |  | CAP0201_0-5 | 969.5 | 4493.5825 | 180 | NO
C119 | CAP_CAP0201_0-5_0.1UF | 0.1uF |  | CAP0201_0-5 | 4048.9294 | 4460.9727 | 0 | NO
C120 | CAP_CAP0201_0-5_0.1UF | 0.1uF |  | CAP0201_0-5 | 1432.5 | 4460 | 0 | NO
C121 | CAP_CAP0201_0-5_0.1UF | 0.1uF |  | CAP0201_0-5 | 3535.4452 | 4443.519 | 270 | NO
C122 | CAP_CAP0402_0-75_4.7UF | 4.7uF |  | CAP0402_0-75 | 3495 | 4435 | 270 | NO
C123 | CAP_CAP0201_0-5_0.1UF | 0.1uF |  | CAP0201_0-5 | 1194.8425 | 4335 | 270 | NO
C124 | CAP_CAP0201_0-5_0.1UF | 0.1uF |  | CAP0201_0-5 | 1293.2675 | 4335 | 270 | NO
C125 | CAP_CAP0201_0-5_0.1UF | 0.1uF |  | CAP0201_0-5 | 1750 | 4242.205 | 90 | NO
C126 | CAP_CAP0201_0-5_0.1UF | 0.1uF |  | CAP0201_0-5 | 1817.5 | 4242.205 | 90 | NO
C127 | CAP_CAP0201_0-5_0.01UF | 0.01uF |  | CAP0201_0-5 | 6898.7808 | 4225 | 270 | NO
C128 | CAP_CAP0201_0-5_0.01UF | 0.01uF |  | CAP0201_0-5 | 7056.0608 | 4225 | 270 | NO
C129 | CAP_CAP0201_0-5_0.01UF | 0.01uF |  | CAP0201_0-5 | 6851.1776 | 4222.5 | 270 | NO
C130 | CAP_CAP0201_0-5_0.01UF | 0.01uF |  | CAP0201_0-5 | 7002.5168 | 4222.5 | 270 | NO
C131 | CAP_CAP0201_0-5_0.01UF | 0.01uF |  | CAP0201_0-5 | 7121.7528 | 4222.5 | 270 | NO
C132 | CAP_CAP0201_0-5_0.01UF | 0.01uF |  | CAP0201_0-5 | 7216.1256 | 4222.5 | 270 | NO
C133 | CAP_CAP0201_0-5_0.1UF | 0.1uF |  | CAP0201_0-5 | 3652.7058 | 4158.5985 | 180 | NO
C137 | CAP_CAP0603_22UF_6.3V | 22uF_6.3V |  | CAP0603 | 7342.5 | 4100.0168 | 90 | NO
C139 | CAP_CAP0201_0-5_0.01UF | 0.01uF |  | CAP0201_0-5 | 6990.884 | 4095 | 90 | NO
C140 | CAP_CAP0201_0-5_0.01UF | 0.01uF |  | CAP0201_0-5 | 7103.2608 | 4095 | 90 | NO
C141 | CAP_CAP0201_0-5_0.01UF | 0.01uF |  | CAP0201_0-5 | 7200.2488 | 4095 | 90 | NO
C142 | CAP_CAP0201_0-5_0.01UF | 0.01uF |  | CAP0201_0-5 | 7231.4932 | 4095 | 90 | NO
C143 | CAP_CAP0201_0-5_0.1UF | 0.1uF |  | CAP0201_0-5 | 1549.5 | 4093.8975 | 180 | NO
C144 | CAP_CAP0201_0-5_0.1UF | 0.1uF |  | CAP0201_0-5 | 3952.5 | 4078.5236 | 90 | NO
C145 | CAP_CAP0201_0-5_0.1UF | 0.1uF |  | CAP0201_0-5 | 2749.6376 | 4069.4896 | 90 | NO
C146 | CAP_CAP0201_0-5_0.1UF | 0.1uF |  | CAP0201_0-5 | 3356.1769 | 4067.7031 | 270 | NO
C147 | CAP_CAP0201_0-5_0.1UF | 0.1uF |  | CAP0201_0-5 | 2500 | 4060 | 90 | NO
C148 | CAP_CAP0201_0-5_0.1UF | 0.1uF |  | CAP0201_0-5 | 4194.5011 | 4056.4166 | 0 | NO
C149 | CAP_CAP0201_0-5_0.1UF | 0.1uF |  | CAP0201_0-5 | 1550.0882 | 4034.8425 | 180 | NO
C150 | CAP_CAP0201_0-5_0.1UF | 0.1uF |  | CAP0201_0-5 | 2012.5 | 3999.705 | 0 | NO
C151 | CAP_CAP0402_0-75_1UF | 1uF |  | CAP0402_0-75 | 6190.0168 | 3990 | 0 | NO
C153 | CAP_CAP0201_0-5_0.1UF | 0.1uF |  | CAP0201_0-5 | 1549.5 | 3975.7875 | 180 | NO
C154 | CAP_CAP0603_22UF_6.3V | 22uF_6.3V |  | CAP0603 | 6722.5168 | 3973.173 | 270 | NO
C155 | CAP_CAP0201_0-5_0.1UF | 0.1uF |  | CAP0201_0-5 | 2012.5 | 3942.205 | 0 | NO
C156 | CAP_CAP0402_0-75_18PF | 18pF |  | CAP0402_0-75 | 2910 | 3902.6575 | 270 | NO
C157 | CAP_CAP0402_0-75_1UF | 1uF |  | CAP0402_0-75 | 6190.0168 | 3895 | 0 | NO
C158 | CAP_CAP0402_0-75_1UF | 1uF |  | CAP0402_0-75 | 6190.0168 | 3855 | 0 | NO
C159 | CAP_CAP0402_0-75_1UF | 1uF |  | CAP0402_0-75 | 4905.942 | 3844 | 180 | NO
C160 | CAP_CAP0201_0-5_0.1UF | 0.1uF |  | CAP0201_0-5 | 2710 | 3840.7875 | 0 | NO
C161 | CAP_CAP0402_0-75_18PF | 18pF |  | CAP0402_0-75 | 2910 | 3827.6575 | 90 | NO
C162 | CAP_CAP0201_0-5_0.1UF | 0.1uF |  | CAP0201_0-5 | 1774.8425 | 3817.205 | 270 | NO
C163 | CAP_CAP0201_0-5_0.1UF | 0.1uF |  | CAP0201_0-5 | 1873.2675 | 3817.205 | 270 | NO
C164 | CAP_CAP0402_0-75_1UF | 1uF |  | CAP0402_0-75 | 6190.0168 | 3810 | 0 | NO
C165 | CAP_CAP0402_0-75_1UF | 1uF |  | CAP0402_0-75 | 4905.942 | 3796.5 | 180 | NO
C166 | CAP_CAP0201_0-5_0.1UF | 0.1uF |  | CAP0201_0-5 | 3505 | 3795 | 180 | NO
C167 | CAP_CAP0402_0-75_1UF | 1uF |  | CAP0402_0-75 | 6190 | 3765 | 0 | NO
C168 | CAP_CAP0201_0-5_0.01UF | 0.01uF |  | CAP0201_0-5 | 3344.0747 | 3750.4134 | 90 | NO
C169 | CAP_CAP0402_0-75_1UF | 1uF |  | CAP0402_0-75 | 2705 | 3755 | 90 | NO
C170 | CAP_CAP0603_2.2UF | 2.2uF |  | CAP0603 | 6190 | 3707.5 | 180 | NO
C171 | CAP_CAP0402_0-75_1UF | 1uF |  | CAP0402_0-75 | 2485 | 3705 | 90 | NO
C172 | CAP_CAP0201_0-5_0.01UF | 0.01uF |  | CAP0201_0-5 | 6851.1776 | 3682.5 | 270 | NO
C173 | CAP_CAP0201_0-5_0.01UF | 0.01uF |  | CAP0201_0-5 | 6898.7808 | 3682.5 | 270 | NO
C174 | CAP_CAP0201_0-5_0.01UF | 0.01uF |  | CAP0201_0-5 | 7002.5168 | 3682.5 | 270 | NO
C175 | CAP_CAP0201_0-5_0.01UF | 0.01uF |  | CAP0201_0-5 | 7056.0608 | 3682.5 | 270 | NO
C176 | CAP_CAP0201_0-5_0.01UF | 0.01uF |  | CAP0201_0-5 | 7121.7528 | 3682.5 | 270 | NO
C177 | CAP_CAP0201_0-5_0.01UF | 0.01uF |  | CAP0201_0-5 | 7216.1256 | 3682.5 | 270 | NO
C178 | CAP_CAP0603_1_10UF | 10uF |  | CAP0603_1 | 1744.7835 | 3615 | 180 | NO
C179 | CAP_CAP0603_1_0.1UF | 0.1uF |  | CAP0603_1 | 3175 | 3620.354 | 270 | NO
C180 | CAP_CAP0402_0-75_3.3UF | 3.3uF |  | CAP0402_0-75 | 6185 | 3602.5 | 0 | NO
C181 | CAP_CAP0603_22UF_6.3V | 22uF_6.3V |  | CAP0603 | 7342.5 | 3560.0168 | 90 | NO
C182 | CAP_CAP0201_0-5_0.01UF | 0.01uF |  | CAP0201_0-5 | 6990.884 | 3555 | 90 | NO
C183 | CAP_CAP0201_0-5_0.01UF | 0.01uF |  | CAP0201_0-5 | 7103.2608 | 3555 | 90 | NO
C184 | CAP_CAP0201_0-5_0.01UF | 0.01uF |  | CAP0201_0-5 | 7200.1336 | 3555 | 90 | NO
C185 | CAP_CAP0201_0-5_0.01UF | 0.01uF |  | CAP0201_0-5 | 7231.4932 | 3555 | 90 | NO
C186 | CAP_CAP0402_0-75_1UF | 1uF |  | CAP0402_0-75 | 1774.8425 | 3545.295 | 90 | NO
C187 | CAP_CAP0402_0-75_1UF | 1uF |  | CAP0402_0-75 | 1873.2675 | 3545.295 | 90 | NO
C188 | CAP_CAP0201_0-5_0.1UF | 0.1uF |  | CAP0201_0-5 | 3297.5 | 3497.5 | 90 | NO
C189 | CAP_CAP0201_0-5_0.1UF | 0.1uF |  | CAP0201_0-5 | 3047.9095 | 3491.9496 | 90 | NO
C190 | CAP_CAP0603_22UF_6.3V | 22uF_6.3V |  | CAP0603 | 6722.5168 | 3433.173 | 270 | NO
C192 | CAP_CAP0402_0-75_1UF | 1uF |  | CAP0402_0-75 | 2012.5 | 3420.295 | 0 | NO
C193 | CAP_CAP0603_1_10UF | 10uF |  | CAP0603_1 | 2103.5354 | 3400 | 90 | NO
C194 | CAP_CAP0402_0-75_1UF | 1uF |  | CAP0402_0-75 | 1549.5 | 3386.7125 | 180 | NO
C195 | CAP_CAP0402_0-75_1UF | 1uF |  | CAP0402_0-75 | 2012.5 | 3362.795 | 0 | NO
C196 | CAP_CAP0603_1_10UF | 10uF |  | CAP0603_1 | 1460 | 3360 | 270 | NO
C197 | CAP_CAP0402_0-75_1UF | 1uF |  | CAP0402_0-75 | 1549.5 | 3327.6575 | 180 | NO
C198 | CAP_CAP0201_0-5_0.1UF | 0.1uF |  | CAP0201_0-5 | 3317.5 | 3272.5 | 270 | NO
C199 | CAP_CAP0402_0-75_1UF | 1uF |  | CAP0402_0-75 | 1549.5 | 3268.6025 | 180 | NO
C200 | CAP_CAP0402_0-75_2.2UF | 2.2uF |  | CAP0402_0-75 | 5327.5168 | 3205 | 270 | NO
C201 | CAP_CAP0402_0-75_1UF | 1uF |  | CAP0402_0-75 | 5535.0168 | 3202.5 | 270 | NO
C202 | CAP_CAP0201_0-5_0.01UF | 0.01uF |  | CAP0201_0-5 | 6851.1776 | 3142.5 | 270 | NO
C203 | CAP_CAP0201_0-5_0.01UF | 0.01uF |  | CAP0201_0-5 | 6898.7808 | 3142.5 | 270 | NO
C204 | CAP_CAP0201_0-5_0.01UF | 0.01uF |  | CAP0201_0-5 | 6977.1616 | 3142.5 | 270 | NO
C205 | CAP_CAP0201_0-5_0.01UF | 0.01uF |  | CAP0201_0-5 | 7056.1456 | 3142.5 | 270 | NO
C206 | CAP_CAP0201_0-5_0.01UF | 0.01uF |  | CAP0201_0-5 | 7119.2528 | 3142.5 | 270 | NO
C207 | CAP_CAP0201_0-5_0.01UF | 0.01uF |  | CAP0201_0-5 | 7213.7408 | 3142.5 | 270 | NO
C208 | CAP_CAP0402_0-75_1UF | 1uF |  | CAP0402_0-75 | 1749 | 3120.295 | 270 | NO
C209 | CAP_CAP0402_0-75_1UF | 1uF |  | CAP0402_0-75 | 1816 | 3120.295 | 270 | NO
C210 | CAP_CAP0402_0-75_8.2PF | 8.2pF |  | CAP0402_0-75 | 3502.5 | 3037.5 | 0 | NO
C211 | CAP_CAP0603_1_10UF | 10uF |  | CAP0603_1 | 939.9 | 3013.3719 | 270 | NO
C212 | CAP_CAP0603_22UF_6.3V | 22uF_6.3V |  | CAP0603 | 1052.4 | 2895.8719 | 180 | NO
C213 | CAP_CAP0402_0-75_1UF | 1uF |  | CAP0402_0-75 | 1440 | 2905 | 180 | NO
C214 | CAP_CAP0402_0-75_8.2PF | 8.2pF |  | CAP0402_0-75 | 3502.5 | 2877.5 | 0 | NO
C215 | CAP_CAP0201_0-5_0.1UF | 0.1uF |  | CAP0201_0-5 | 1415 | 2565 | 0 | YES
C216 | CAP_CAP0201_0-5_0.1UF | 0.1uF |  | CAP0201_0-5 | 1440.009 | 2863.0548 | 180 | NO
C217 | CAP_CAP0201_0-5_0.1UF | 0.1uF |  | CAP0201_0-5 | 4065 | 2778.2876 | 90 | NO
C218 | CAP_CAP0201_0-5_0.1UF_EC01002 | 0.1uF |  | CAP0201_0-5 | 6850 | 2770 | 90 | NO
C219 | CAP_CAP0201_0-5_0.1UF_EC01002 | 0.1uF |  | CAP0201_0-5 | 7225.2745 | 2721.5168 | 0 | NO
C220 | CAP_CAP0201_0-5_0.1UF | 0.1uF |  | CAP0201_0-5 | 7050 | 2237.6378 | 90 | YES
C221 | CAP_CAP0201_0-5_0.1UF | 0.1uF |  | CAP0201_0-5 | 7273.441 | 2250 | 180 | YES
C222 | CAP_CAP0201_0-5_0.1UF | 0.1uF |  | CAP0201_0-5 | 2040.1522 | 2846.9452 | 0 | NO
C223 | CAP_CAP0201_0-5_0.1UF | 0.1uF |  | CAP0201_0-5 | 2049.0682 | 2450.5548 | 0 | NO
C224 | CAP_CAP0201_0-5_0.01UF | 0.01uF |  | CAP0201_0-5 | 6695 | 2425.0817 | 180 | NO
C225 | CAP_CAP0201_0-5_0.1UF | 0.1uF |  | CAP0201_0-5 | 4068.4725 | 2415.7116 | 270 | NO
C226 | CAP_CAP0201_0-5_0.1UF | 0.1uF |  | CAP0201_0-5 | 4127.5275 | 2414.932 | 270 | NO
C227 | CAP_CAP0402_0-75_1UF | 1uF |  | CAP0402_0-75 | 2038.001 | 2886.9452 | 0 | NO
C228 | CAP_CAP0402_0-75_1UF | 1uF |  | CAP0402_0-75 | 2051.2194 | 2410.5548 | 0 | NO
C229 | CAP_CAP0201_0-5_0.1UF | 0.1uF |  | CAP0201_0-5 | 3365 | 2327.7876 | 90 | NO
C230 | CAP_CAP0201_0-5_0.1UF | 0.1uF |  | CAP0201_0-5 | 5742.5 | 2187.5 | 0 | NO
C231 | CAP_CAP0201_0-5_0.1UF | 0.1uF |  | CAP0201_0-5 | 4136 | 2100 | 270 | NO
C232 | CAP_CAP0402_0-75_820PF | 820pF |  | CAP0402_0-75 | 4181 | 2180 | 90 | NO
C233 | CAP_CAP0201_0-5_0.1UF | 0.1uF |  | CAP0201_0-5 | 6645.6652 | 2084.5548 | 180 | NO
C234 | CAP_CAP0201_0-5_0.1UF | 0.1uF |  | CAP0201_0-5 | 3967.0357 | 1989.6166 | 270 | NO
C235 | CAP_CAP0402_0-75_2.2UF | 2.2uF |  | CAP0402_0-75 | 6765 | 1875 | 270 | NO
C236 | CAP_CAP0201_0-5_0.1UF | 0.1uF |  | CAP0201_0-5 | 3755 | 1809.9999 | 270 | NO
C237 | CAP_CAP0201_0-5_0.1UF | 0.1uF |  | CAP0201_0-5 | 4275.8189 | 1632 | 0 | YES
C238 | CAP_CAP0201_0-5_0.1UF | 0.1uF |  | CAP0201_0-5 | 4272.9085 | 1694.3978 | 270 | NO
C240 | CAP_CAP0201_0-5_0.1UF | 0.1uF |  | CAP0201_0-5 | 5763.036 | 1288.0825 | 180 | NO
C241 | CAP_CAP0201_0-5_0.1UF | 0.1uF |  | CAP0201_0-5 | 5152.5 | 1285.5825 | 180 | NO
C242 | CAP_CAP0201_0-5_0.1UF | 0.1uF |  | CAP0201_0-5 | 4547.5 | 1285.5825 | 180 | NO
C243 | CAP_CAP0201_0-5_0.1UF | 0.1uF |  | CAP0201_0-5 | 3939.536 | 1283.5825 | 180 | NO
C244 | CAP_CAP0201_0-5_0.01UF | 0.01uF |  | CAP0201_0-5 | 7082.4832 | 732.5 | 0 | NO
C245 | CAP_CAP0603_1_10UF | 10uF |  | CAP0603_1 | 6191.0368 | 717.4961 | 0 | NO
C246 | CAP_CAP0603_1_10UF | 10uF |  | CAP0603_1 | 6392.0448 | 717.4961 | 180 | NO
C247 | CAP_CAP0402_0-75_1UF | 1uF |  | CAP0402_0-75 | 6196.5822 | 663.4961 | 0 | NO
C248 | CAP_CAP0402_0-75_1UF | 1uF |  | CAP0402_0-75 | 6387.3618 | 663.4961 | 180 | NO
C249 | CAP_CAP0402_0-75_15PF | 15pF |  | CAP0402_0-75 | 4145 | 408.996 | 90 | NO
C250 | CAP_CAP0402_0-75_2.2UF | 2.2uF |  | CAP0402_0-75 | 3890 | 287.9528 | 90 | NO
C251 | CAP_CAP0402_0-75_1UF | 1uF |  | CAP0402_0-75 | 4097.5 | 281.5748 | 90 | NO
C252 | CAP_CAP0201_0-5_0.1UF | 0.1uF |  | CAP0201_0-5 | 7083.7736 | 6867.4452 | 0 | YES
C253 | CAP_CAP0603_1_1UF | 1uF |  | CAP0603_1 | 5982 | 6876 | 180 | YES
C254 | CAP_CAP1206_2_10UF | 10uF |  | CAP1206_2 | 2206.8479 | 6819.5004 | 0 | YES
C255 | CAP_CAP1206_2_10UF | 10uF |  | CAP1206_2 | 6947.5 | 6779.3505 | 90 | YES
C256 | CAP_CAP1206_2_22UF | 22uF |  | CAP1206_2 | 5162.5168 | 6697.5 | 90 | YES
C257 | CAP_CAP1206_2_22UF | 22uF |  | CAP1206_2 | 5395.0168 | 6697.5 | 90 | YES
C258 | CAP_CAP0201_0-5_0.01UF | 0.01uF |  | CAP0201_0-5 | 5857 | 6902 | 270 | YES
C259 | CAP_CAP0402_0-75_2.2UF | 2.2uF |  | CAP0402_0-75 | 5958 | 6710 | 180 | YES
C260 | CAP_CAP0603_1_10UF | 10uF |  | CAP0603_1 | 6278.3076 | 6665.0716 | 180 | YES
C261 | CAP_CAP0603_22UF_6.3V | 22uF_6.3V |  | CAP0603 | 6915.059 | 6650 | 180 | YES
C262 | CAP_CAP0603_22UF_6.3V | 22uF_6.3V |  | CAP0603 | 4335.059 | 6647.5 | 180 | YES
C263 | CAP_CAP0201_0-5_0.1UF_EC01002 | 0.1uF |  | CAP0201_0-5 | 5941.122 | 6629 | 0 | YES
C264 | CAP_CAP0201_0-5_0.01UF | 0.01uF |  | CAP0201_0-5 | 4175.0168 | 6627.9725 | 0 | YES
C265 | CAP_CAP0402_0-75_0.01UF | 0.01uF |  | CAP0402_0-75 | 5345.0168 | 6572.5 | 90 | YES
C266 | CAP_CAP0201_0-5_0.1UF | 0.1uF |  | CAP0201_0-5 | 6916.0236 | 6600 | 180 | YES
C267 | CAP_CAP0603_22UF_6.3V | 22uF_6.3V |  | CAP0603 | 6370 | 6554.9832 | 270 | YES
C268 | CAP_CAP0603_1_47UF | 47uF |  | CAP0603_1 | 5134.5 | 6512.4832 | 180 | YES
C269 | CAP_CAP0201_0-5_0.01UF | 0.01uF |  | CAP0201_0-5 | 4127.5 | 6544.9832 | 90 | YES
C270 | CAP_CAP0603_1_47UF | 47uF |  | CAP0603_1 | 5452.5 | 6447.5168 | 0 | YES
C271 | CAP_CAP0603_22UF_6.3V | 22uF_6.3V |  | CAP0603 | 4437.5 | 6532.5168 | 270 | YES
C272 | CAP_CAP0603_22UF_6.3V | 22uF_6.3V |  | CAP0603 | 4370 | 6532.4832 | 270 | YES
C273 | CAP_CAP0201_0-5_0.1UF_EC01002 | 0.1uF |  | CAP0201_0-5 | 5665 | 6510 | 90 | YES
C274 | CAP_CAP0603_1_47UF | 47uF |  | CAP0603_1 | 5134.5 | 6449.9832 | 180 | YES
C275 | CAP_CAP0603_1_47UF | 47uF |  | CAP0603_1 | 5452.5 | 6507.5168 | 0 | YES
C276 | CAP_CAP0201_0-5_0.1UF_EC01002 | 0.1uF |  | CAP0201_0-5 | 5616.0236 | 6452.5 | 180 | YES
C277 | CAP_CAP0201_0-5_0.1UF_EC01002 | 0.1uF |  | CAP0201_0-5 | 4965 | 6551 | 180 | NO
C278 | CAP_CAP0201_0-5_0.1UF_EC01002 | 0.1uF |  | CAP0201_0-5 | 6825 | 6348.9764 | 90 | YES
C279 | CAP_CAP0201_0-5_0.1UF_EC01002 | 0.1uF |  | CAP0201_0-5 | 7043 | 6048 | 180 | YES
C280 | CAP_CAP0201_0-5_0.1UF_EC01002 | 0.1uF |  | CAP0201_0-5 | 5635 | 6150 | 180 | YES
C281 | CAP_CAP0603_1_0.1UF | 0.1uF |  | CAP0603_1 | 1050.4996 | 6102.8371 | 180 | YES
C282 | CAP_CAP0603_1_0.1UF | 0.1uF |  | CAP0603_1 | 710.4996 | 6091.0261 | 270 | YES
C283 | CAP_POL_CAPAE_D8CASE_8_470UF_10 | 470uF_10V |  | CAPAE_D8CASE_8 | 2545 | 6063.9765 | 90 | YES
C284 | CAP_POL_CAP_87510524_270X270_SM | 270uF_10V |  | CAP_87510524_270X270_SMD_7-7 | 2843.704 | 6061.178 | 90 | YES
C285 | CAP_CAP0201_0-5_0.1UF | 0.1uF |  | CAP0201_0-5 | 4556.9461 | 6047.0052 | 0 | YES
C286 | CAP_CAP0201_0-5_0.1UF_EC01002 | 0.1uF |  | CAP0201_0-5 | 4770 | 5981.7813 | 90 | YES
C287 | CAP_CAP0201_0-5_0.1UF_EC01002 | 0.1uF |  | CAP0201_0-5 | 6487.5 | 6036.4764 | 90 | YES
C288 | CAP_CAP0201_0-5_0.1UF_EC01002 | 0.1uF |  | CAP0201_0-5 | 6355 | 6033.9764 | 90 | YES
C289 | CAP_CAP0201_0-5_0.1UF | 0.1uF |  | CAP0201_0-5 | 5475.6914 | 6027.7263 | 270 | YES
C290 | CAP_CAP1206_2_47UF | 47uF |  | CAP1206_2 | 3055 | 6027.5 | 90 | YES
C291 | CAP_CAP0201_0-5_0.01UF | 0.01uF |  | CAP0201_0-5 | 971.1687 | 5997.5 | 180 | YES
C292 | CAP_CAP0201_0-5_0.1UF_EC01002 | 0.1uF |  | CAP0201_0-5 | 6625 | 5960 | 180 | YES
C293 | CAP_CAP0201_0-5_0.1UF_EC01002 | 0.1uF |  | CAP0201_0-5 | 6070 | 5886.7981 | 90 | YES
C294 | CAP_CAP0201_0-5_0.1UF | 0.1uF |  | CAP0201_0-5 | 4768.9452 | 5922.7263 | 270 | YES
C295 | CAP_CAP0402_0-75_1UF | 1uF |  | CAP0402_0-75 | 4607.7786 | 5917.9019 | 0 | YES
C296 | CAP_CAP0402_0-75_1UF | 1uF |  | CAP0402_0-75 | 4531.0582 | 5917.9019 | 180 | YES
C297 | CAP_CAP0201_0-5_0.1UF | 0.1uF |  | CAP0201_0-5 | 4719.6485 | 5907.8138 | 270 | YES
C298 | CAP_CAP0402_0-75_1UF | 1uF |  | CAP0402_0-75 | 4684.6485 | 5903.1356 | 270 | YES
C299 | CAP_POL_CAPT7343D_3-25_150UF_10 | 150uF_10V |  | CAPT7343D_3-25 | 330 | 5900.4528 | 90 | YES
C300 | CAP_CAP0201_0-5_0.1UF | 0.1uF |  | CAP0201_0-5 | 4605.6274 | 5877.9019 | 0 | YES
C301 | CAP_CAP0201_0-5_0.1UF | 0.1uF |  | CAP0201_0-5 | 4533.907 | 5877.9019 | 180 | YES
C302 | CAP_CAP0201_0-5_0.1UF | 0.1uF |  | CAP0201_0-5 | 6476.8557 | 5837.3021 | 270 | YES
C303 | CAP_CAP0201_0-5_0.1UF | 0.1uF |  | CAP0201_0-5 | 6922.5 | 5835.5118 | 270 | YES
C304 | CAP_CAP0201_0-5_0.1UF | 0.1uF |  | CAP0201_0-5 | 6070.6746 | 5827.7431 | 270 | YES
C305 | CAP_CAP0201_0-5_0.1UF | 0.1uF |  | CAP0201_0-5 | 907.9525 | 5762.5 | 90 | YES
C306 | CAP_CAP0201_0-5_0.1UF | 0.1uF |  | CAP0201_0-5 | 691.4175 | 5762.5 | 90 | YES
C307 | CAP_CAP0402_0-75_0.01UF | 0.01uF |  | CAP0402_0-75 | 3940 | 5667.5 | 180 | YES
C308 | CAP_CAP0402_100PF | 100pF |  | CAP0402 | 3940 | 5712.5 | 180 | YES
C309 | CAP_CAP0201_0-5_0.1UF | 0.1uF |  | CAP0201_0-5 | 4552.1869 | 5697.9019 | 180 | YES
C310 | CAP_CAP0201_0-5_0.1UF | 0.1uF |  | CAP0201_0-5 | 4641.2542 | 5696.5115 | 0 | YES
C311 | CAP_CAP0201_0-5_0.01UF | 0.01uF |  | CAP0201_0-5 | 6947.4832 | 5682.5 | 180 | YES
C312 | CAP_CAP0201_0-5_0.01UF | 0.01uF |  | CAP0201_0-5 | 6897.4832 | 5682.5 | 180 | YES
C313 | CAP_CAP0402_0-75_1UF | 1uF |  | CAP0402_0-75 | 4554.3381 | 5657.9019 | 180 | YES
C314 | CAP_CAP0402_0-75_1UF | 1uF |  | CAP0402_0-75 | 4641.603 | 5656.5115 | 0 | YES
C315 | CAP_CAP0201_0-5_0.01UF | 0.01uF |  | CAP0201_0-5 | 6859.5 | 5649.0432 | 0 | YES
C316 | CAP_CAP0201_0-5_0.01UF | 0.01uF |  | CAP0201_0-5 | 3694.4882 | 5835 | 180 | YES
C317 | CAP_CAP0402_0-75_0.056UF | 0.056uF |  | CAP0402_0-75 | 3900 | 5587.5 | 270 | YES
C318 | CAP_CAP0603_1_0.47UF | 0.47uF |  | CAP0603_1 | 3986.9488 | 5379.1627 | 180 | YES
C319 | CAP_CAP0201_0-5_0.1UF | 0.1uF |  | CAP0201_0-5 | 490 | 5578.2675 | 180 | YES
C320 | CAP_CAP0201_0-5_0.1UF | 0.1uF |  | CAP0201_0-5 | 3670 | 5572.5 | 180 | YES
C321 | CAP_CAP0201_0-5_0.1UF | 0.1uF |  | CAP0201_0-5 | 490 | 5541.3975 | 180 | YES
C322 | CAP_CAP0201_0-5_0.1UF | 0.1uF |  | CAP0201_0-5 | 1070 | 5538.8975 | 0 | YES
C323 | CAP_CAP0603_1_0.1UF | 0.1uF |  | CAP0603_1 | 3985 | 5530 | 180 | YES
C324 | CAP_CAP0201_0-5_0.1UF | 0.1uF |  | CAP0201_0-5 | 490 | 5479.8425 | 180 | YES
C325 | CAP_CAP0402_0-75_1UF | 1uF |  | CAP0402_0-75 | 3984.6838 | 5471.4452 | 0 | YES
C326 | CAP_CAP0201_0-5_0.1UF | 0.1uF |  | CAP0201_0-5 | 1070 | 5440.4725 | 0 | YES
C327 | CAP_CAP0603_1_10UF | 10uF |  | CAP0603_1 | 221 | 5441 | 90 | YES
C328 | CAP_CAP0201_0-5_0.1UF | 0.1uF |  | CAP0201_0-5 | 7487.5 | 5422.4664 | 180 | YES
C329 | CAP_CAP0201_0-5_0.1UF | 0.1uF |  | CAP0201_0-5 | 180.5905 | 5426 | 90 | YES
C330 | CAP_CAP0402_0-75_4.7UF | 4.7uF |  | CAP0402_0-75 | 3560 | 5466.693 | 270 | YES
C331 | CAP_CAP0201_0-5_0.1UF | 0.1uF |  | CAP0201_0-5 | 485 | 5386.4175 | 180 | YES
C332 | CAP_CAP0201_0-5_0.01UF | 0.01uF |  | CAP0201_0-5 | 6846.1 | 5372.3232 | 0 | YES
C333 | CAP_CAP7563_4_22UF | 22uF |  | CAP7563_4 | 2010 | 5365 | 90 | YES
C334 | CAP_CAP0201_0-5_0.1UF | 0.1uF |  | CAP0201_0-5 | 6078.7372 | 5345 | 0 | YES
C335 | CAP_CAP0201_0-5_0.01UF | 0.01uF |  | CAP0201_0-5 | 6906.5328 | 5342.5 | 180 | YES
C336 | CAP_CAP0603_1_1UF | 1uF |  | CAP0603_1 | 3775 | 4805 | 0 | YES
C337 | CAP_CAP0402_0-75_18PF | 18pF |  | CAP0402_0-75 | 480 | 5308.75 | 270 | YES
C338 | CAP_CAP0201_0-5_0.01UF | 0.01uF |  | CAP0201_0-5 | 7119.2528 | 5302.5 | 90 | YES
C339 | CAP_CAP0402_0-75_2.2UF | 2.2uF |  | CAP0402_0-75 | 230.9054 | 5288.7402 | 270 | YES
C340 | CAP_CAP0805_1-5_0.47UF | 0.47uF |  | CAP0805_1-5 | 3810 | 5670 | 270 | YES
C341 | CAP_CAP1206_2_10UF | 10uF |  | CAP1206_2 | 1590 | 5200 | 0 | YES
C342 | CAP_CAP0201_0-5_0.01UF | 0.01uF |  | CAP0201_0-5 | 143.9764 | 5230 | 0 | YES
C343 | CAP_CAP0201_0-5_0.1UF | 0.1uF |  | CAP0201_0-5 | 3680.9136 | 5229.4452 | 0 | YES
C344 | CAP_CAP0402_0-75_18PF | 18pF |  | CAP0402_0-75 | 480 | 5221.25 | 90 | YES
C345 | CAP_CAP0402_0-75_0.056UF | 0.056uF |  | CAP0402_0-75 | 3900 | 5212.5 | 90 | YES
C346 | CAP_CAP0201_0-5_0.1UF | 0.1uF |  | CAP0201_0-5 | 5255.0168 | 5190.63 | 0 | YES
C347 | CAP_CAP0402_3.3UF | 3.3uF |  | CAP0402 | 945.7477 | 5185.9452 | 0 | YES
C348 | CAP_CAP0201_0-5_0.1UF | 0.1uF |  | CAP0201_0-5 | 789.8425 | 5177.5 | 270 | YES
C349 | CAP_CAP0201_0-5_0.1UF | 0.1uF |  | CAP0201_0-5 | 620 | 5190 | 180 | YES
C350 | CAP_CAP0402_100PF | 100pF |  | CAP0402 | 3889.559 | 5128.0548 | 180 | YES
C351 | CAP_CAP0201_0-5_0.01UF | 0.01uF |  | CAP0201_0-5 | 6907.4832 | 5142.5 | 180 | YES
C352 | CAP_CAP0402_0-75_0.01UF | 0.01uF |  | CAP0402_0-75 | 3830 | 5112.5 | 90 | YES
C353 | CAP_CAP0201_0-5_0.01UF | 0.01uF |  | CAP0201_0-5 | 1440 | 5120 | 0 | YES
C354 | CAP_CAP0201_0-5_0.01UF | 0.01uF |  | CAP0201_0-5 | 6859.48 | 5106.8232 | 0 | YES
C355 | CAP_CAP0201_0-5_0.01UF | 0.01uF |  | CAP0201_0-5 | 6979.1 | 5097.1032 | 270 | YES
C356 | CAP_CAP0201_0-5_0.1UF | 0.1uF |  | CAP0201_0-5 | 1440 | 5089.685 | 0 | YES
C357 | CAP_CAP0402_0-75_150PF | 150pF |  | CAP0402_0-75 | 1432.5 | 5050 | 0 | YES
C358 | CAP_CAP0201_0-5_0.1UF | 0.1uF |  | CAP0201_0-5 | 1045 | 5052.4015 | 0 | YES
C359 | CAP_CAP0402_0-75_0.015UF | 0.015uF |  | CAP0402_0-75 | 1357.5 | 5025 | 90 | YES
C360 | CAP_CAP0201_0-5_0.1UF | 0.1uF |  | CAP0201_0-5 | 935 | 4970 | 180 | YES
C361 | CAP_CAP0402_0-75_200PF | 200pF |  | CAP0402_0-75 | 1485 | 4960 | 180 | YES
C362 | CAP_CAP0402_0-75_4.7UF | 4.7uF |  | CAP0402_0-75 | 5337.5168 | 4932.5 | 90 | YES
C363 | CAP_CAP0603_22UF_6.3V | 22uF_6.3V |  | CAP0603 | 1620 | 4897.205 | 0 | YES
C364 | CAP_CAP0201_0-5_0.01UF | 0.01uF |  | CAP0201_0-5 | 6845 | 4885 | 0 | YES
C365 | CAP_CAP1206_2_47UF | 47uF |  | CAP1206_2 | 3075.4452 | 4843.8946 | 270 | YES
C366 | CAP_CAP0603_22UF_6.3V | 22uF_6.3V |  | CAP0603 | 1620 | 4827.205 | 0 | YES
C367 | CAP_POL_CAPAE_D8CASE_8_470UF_10 | 470uF_10V |  | CAPAE_D8CASE_8 | 2877.5 | 4820.5549 | 270 | YES
C368 | CAP_POL_CAP_87510524_270X270_SM | 270uF_10V |  | CAP_87510524_270X270_SMD_7-7 | 2575 | 4826.4604 | 270 | YES
C369 | CAP_CAP0201_0-5_0.01UF | 0.01uF |  | CAP0201_0-5 | 6906.5328 | 4805.5 | 180 | YES
C370 | CAP_CAP0201_0-5_0.01UF | 0.01uF |  | CAP0201_0-5 | 7119.8528 | 4762.5 | 90 | YES
C371 | CAP_CAP0402_0-75_1UF | 1uF |  | CAP0402_0-75 | 1236.5 | 4760 | 270 | YES
C372 | CAP_CAP0402_0-75_1UF | 1uF |  | CAP0402_0-75 | 1169 | 4760 | 270 | YES
C373 | CAP_CAP0603_1_10UF | 10uF |  | CAP0603_1 | 5052.5168 | 4701.5 | 180 | YES
C374 | CAP_CAP0603_1_10UF | 10uF |  | CAP0603_1 | 4887.5168 | 4701.5 | 0 | YES
C375 | CAP_CAP0603_1_10UF | 10uF |  | CAP0603_1 | 5925.0168 | 4647.5 | 0 | YES
C376 | CAP_CAP0603_1_10UF | 10uF |  | CAP0603_1 | 5052.5168 | 4632.5 | 180 | YES
C377 | CAP_CAP0603_1_10UF | 10uF |  | CAP0603_1 | 4887.5168 | 4632.5 | 0 | YES
C378 | CAP_CAP0402_0-75_1UF | 1uF |  | CAP0402_0-75 | 969.5 | 4611.6925 | 0 | YES
C379 | CAP_CAP0201_0-5_0.1UF | 0.1uF |  | CAP0201_0-5 | 4048.9294 | 4603.0823 | 180 | YES
C380 | CAP_CAP0201_0-5_0.01UF | 0.01uF |  | CAP0201_0-5 | 6907.4832 | 4602.5 | 180 | YES
C381 | CAP_CAP0603_1_10UF | 10uF |  | CAP0603_1 | 890 | 4584.1335 | 90 | YES
C382 | CAP_CAP0402_0-75_1UF | 1uF |  | CAP0402_0-75 | 5047.5168 | 4575 | 180 | YES
C383 | CAP_CAP0402_0-75_1UF | 1uF |  | CAP0402_0-75 | 4890.0168 | 4581 | 0 | YES
C384 | CAP_CAP0603_1_10UF | 10uF |  | CAP0603_1 | 5982.4832 | 4567.5 | 0 | YES
C385 | CAP_CAP0201_0-5_0.01UF | 0.01uF |  | CAP0201_0-5 | 6859.28 | 4565.0632 | 0 | YES
C386 | CAP_CAP0402_0-75_1UF | 1uF |  | CAP0402_0-75 | 5907.5 | 4557.5 | 270 | YES
C387 | CAP_CAP0201_0-5_0.01UF | 0.01uF |  | CAP0201_0-5 | 6977.2 | 4556.2968 | 270 | YES
C388 | CAP_CAP0402_0-75_1UF | 1uF |  | CAP0402_0-75 | 969.5 | 4552.6375 | 0 | YES
C389 | CAP_CAP0201_0-5_0.1UF | 0.1uF |  | CAP0201_0-5 | 2000.0548 | 4547.7754 | 90 | YES
C390 | CAP_CAP0402_0-75_1UF | 1uF |  | CAP0402_0-75 | 5047.5168 | 4530 | 180 | YES
C391 | CAP_CAP0402_0-75_1UF | 1uF |  | CAP0402_0-75 | 4890.0168 | 4541 | 0 | YES
C392 | CAP_CAP0402_0-75_1UF | 1uF |  | CAP0402_0-75 | 1432.5 | 4517.5 | 180 | YES
C393 | CAP_CAP0402_0-75_1UF | 1uF |  | CAP0402_0-75 | 969.5 | 4493.5825 | 0 | YES
C394 | CAP_CAP0402_0-75_1UF | 1uF |  | CAP0402_0-75 | 1432.5 | 4460 | 180 | YES
C395 | CAP_CAP0201_0-5_0.1UF_EC01002 | 0.1uF |  | CAP0201_0-5 | 4385.0404 | 4498.0706 | 270 | YES
C396 | CAP_CAP0201_0-5_0.1UF | 0.1uF |  | CAP0201_0-5 | 2988.4322 | 4355.597 | 270 | YES
C397 | CAP_CAP0201_0-5_0.1UF | 0.1uF |  | CAP0201_0-5 | 2940.0865 | 4347.1993 | 0 | YES
C398 | CAP_CAP0201_0-5_0.01UF | 0.01uF |  | CAP0201_0-5 | 6848.1 | 4345.88 | 0 | YES
C399 | CAP_CAP0402_0-75_1UF | 1uF |  | CAP0402_0-75 | 1293.2675 | 4335 | 90 | YES
C400 | CAP_CAP0402_0-75_1UF | 1uF |  | CAP0402_0-75 | 1194.8425 | 4335 | 90 | YES
C401 | CAP_CAP0402_0-75_18PF | 18pF |  | CAP0402_0-75 | 4734.5504 | 4289.923 | 270 | YES
C402 | CAP_CAP0201_0-5_0.01UF | 0.01uF |  | CAP0201_0-5 | 6906.5128 | 4267.58 | 180 | YES
C403 | CAP_CAP0603_1_10UF | 10uF |  | CAP0603_1 | 1325 | 4260 | 180 | YES
C404 | CAP_CAP0603_1_10UF | 10uF |  | CAP0603_1 | 1160 | 4260 | 0 | YES
C405 | CAP_CAP1206_1000PF | 1000pF |  | CAP1206 | 465.2 | 4260.2 | 90 | YES
C406 | CAP_CAP0402_0-75_1UF | 1uF |  | CAP0402_0-75 | 1817.5 | 4242.205 | 270 | YES
C407 | CAP_CAP0402_0-75_1UF | 1uF |  | CAP0402_0-75 | 1750 | 4242.205 | 270 | YES
C408 | CAP_CAP0402_0-75_1UF | 1uF |  | CAP0402_0-75 | 6260.0168 | 4237.5 | 270 | YES
C409 | CAP_CAP0402_0-75_1UF | 1uF |  | CAP0402_0-75 | 6215.0168 | 4237.5 | 270 | YES
C410 | CAP_CAP0603_1_10UF | 10uF |  | CAP0603_1 | 6317.5168 | 4235 | 270 | YES
C411 | CAP_CAP0201_0-5_0.01UF | 0.01uF |  | CAP0201_0-5 | 7121.7528 | 4222.5 | 90 | YES
C412 | CAP_CAP0402_0-75_18PF | 18pF |  | CAP0402_0-75 | 4734.5504 | 4214.923 | 90 | YES
C413 | CAP_CAP0402_0-75_1UF | 1uF |  | CAP0402_0-75 | 4855 | 4197 | 0 | YES
C414 | CAP_CAP0201_0-5_0.1UF | 0.1uF |  | CAP0201_0-5 | 5550.0168 | 4117.5 | 90 | YES
C415 | CAP_CAP0201_0-5_0.1UF | 0.1uF |  | CAP0201_0-5 | 5517.5 | 4117.5 | 90 | YES
C416 | CAP_CAP0201_0-5_0.01UF | 0.01uF |  | CAP0201_0-5 | 5425 | 4117.5 | 270 | YES
C417 | CAP_CAP0201_0-5_0.1UF | 0.1uF |  | CAP0201_0-5 | 5612.5 | 4115 | 90 | YES
C418 | CAP_CAP0201_0-5_0.1UF | 0.1uF |  | CAP0201_0-5 | 5582.5168 | 4115 | 270 | YES
C419 | CAP_CAP0201_0-5_0.1UF | 0.1uF |  | CAP0201_0-5 | 5722.5 | 4102.5168 | 180 | YES
C420 | CAP_CAP0201_0-5_0.1UF | 0.1uF |  | CAP0201_0-5 | 5787.5168 | 4102.5 | 180 | YES
C421 | CAP_CAP0201_0-5_0.01UF | 0.01uF |  | CAP0201_0-5 | 5361.0408 | 4117.5 | 270 | YES
C422 | CAP_CAP0201_0-5_0.1UF | 0.1uF |  | CAP0201_0-5 | 5312.5 | 4102.5 | 180 | YES
C423 | CAP_CAP0201_0-5_0.1UF | 0.1uF |  | CAP0201_0-5 | 5662.5 | 4102.4832 | 180 | YES
C424 | CAP_CAP0402_0-75_1UF | 1uF |  | CAP0402_0-75 | 1549.5 | 4093.8975 | 0 | YES
C425 | CAP_CAP0201_0-5_0.1UF | 0.1uF |  | CAP0201_0-5 | 5487.5168 | 4087.5 | 90 | YES
C426 | CAP_CAP0201_0-5_0.1UF | 0.1uF |  | CAP0201_0-5 | 5455 | 4087.5 | 270 | YES
C427 | CAP_CAP0603_1_10UF | 10uF |  | CAP0603_1 | 6317.5168 | 4085 | 90 | YES
C428 | CAP_CAP0402_0-75_1UF | 1uF |  | CAP0402_0-75 | 6260.0168 | 4077.5 | 90 | YES
C429 | CAP_CAP0402_0-75_1UF | 1uF |  | CAP0402_0-75 | 6215.0168 | 4077.5 | 90 | YES
C431 | CAP_CAP0201_0-5_0.1UF | 0.1uF |  | CAP0201_0-5 | 5755.0168 | 4070 | 180 | YES
C432 | CAP_CAP0201_0-5_0.1UF | 0.1uF |  | CAP0201_0-5 | 5630 | 4070 | 180 | YES
C433 | CAP_CAP0201_0-5_0.1UF | 0.1uF |  | CAP0201_0-5 | 5392.5368 | 4084.9444 | 270 | YES
C434 | CAP_CAP0201_0-5_0.01UF | 0.01uF |  | CAP0201_0-5 | 6907.4832 | 4062.5 | 180 | YES
C435 | CAP_CAP0201_0-5_0.1UF | 0.1uF |  | CAP0201_0-5 | 5545.0168 | 4057.5 | 90 | YES
C436 | CAP_CAP0201_0-5_0.1UF | 0.1uF |  | CAP0201_0-5 | 5802.5168 | 4055 | 90 | YES
C437 | CAP_CAP0201_0-5_0.1UF | 0.1uF |  | CAP0201_0-5 | 5707.5168 | 4055 | 270 | YES
C438 | CAP_CAP0201_0-5_0.1UF | 0.1uF |  | CAP0201_0-5 | 5675.0168 | 4055 | 90 | YES
C439 | CAP_CAP0201_0-5_0.1UF | 0.1uF |  | CAP0201_0-5 | 5580.0168 | 4055 | 270 | YES
C440 | CAP_CAP0201_0-5_0.1UF_EC01002 | 0.1uF |  | CAP0201_0-5 | 4245 | 4055 | 180 | NO
C441 | CAP_CAP0201_0-5_0.1UF | 0.1uF |  | CAP0201_0-5 | 5755.0168 | 4040 | 0 | YES
C442 | CAP_CAP0201_0-5_0.1UF | 0.1uF |  | CAP0201_0-5 | 5502.5 | 4040 | 180 | YES
C443 | CAP_CAP0201_0-5_0.1UF | 0.1uF |  | CAP0201_0-5 | 5392.5368 | 4023 | 270 | YES
C444 | CAP_CAP0201_0-5_0.1UF | 0.1uF |  | CAP0201_0-5 | 5630 | 4039.9832 | 0 | YES
C445 | CAP_CAP0201_0-5_0.1UF | 0.1uF |  | CAP0201_0-5 | 5362 | 4055 | 270 | YES
C446 | CAP_CAP0402_0-75_1UF | 1uF |  | CAP0402_0-75 | 1549.5 | 4034.8425 | 0 | YES
C447 | CAP_CAP0201_0-5_0.01UF | 0.01uF |  | CAP0201_0-5 | 6859.6 | 4030.4832 | 0 | YES
C448 | CAP_CAP0201_0-5_0.1UF | 0.1uF |  | CAP0201_0-5 | 5312.5 | 4022.5 | 45 | YES
C449 | CAP_CAP0201_0-5_0.01UF | 0.01uF |  | CAP0201_0-5 | 6977.4 | 4013.1968 | 270 | YES
C450 | CAP_CAP0201_0-5_0.1UF | 0.1uF |  | CAP0201_0-5 | 5109.268 | 4010.696 | 90 | YES
C451 | CAP_CAP0201_0-5_0.1UF | 0.1uF |  | CAP0201_0-5 | 5722.5168 | 4007.5 | 0 | YES
C452 | CAP_CAP0201_0-5_0.1UF | 0.1uF |  | CAP0201_0-5 | 5627.5168 | 4007.5 | 180 | YES
C453 | CAP_CAP0402_0-75_1UF | 1uF |  | CAP0402_0-75 | 2012.5 | 3999.705 | 180 | YES
C454 | CAP_CAP0201_0-5_0.1UF | 0.1uF |  | CAP0201_0-5 | 5802.5168 | 3992.5 | 90 | YES
C455 | CAP_CAP0201_0-5_0.1UF | 0.1uF |  | CAP0201_0-5 | 5770.0168 | 3992.5 | 270 | YES
C456 | CAP_CAP0201_0-5_0.1UF | 0.1uF |  | CAP0201_0-5 | 5675.0168 | 3992.5 | 90 | YES
C457 | CAP_CAP0201_0-5_0.1UF | 0.1uF |  | CAP0201_0-5 | 5583.5404 | 3992.5 | 270 | YES
C458 | CAP_CAP0402_0-75_1UF | 1uF |  | CAP0402_0-75 | 5547.5168 | 3992.5 | 90 | YES
C459 | CAP_CAP0201_0-5_0.1UF | 0.1uF |  | CAP0201_0-5 | 5425.0168 | 3992.5 | 270 | YES
C460 | CAP_CAP0603_1_10UF | 10uF |  | CAP0603_1 | 6377.5168 | 3980 | 270 | YES
C461 | CAP_CAP0603_1_10UF | 10uF |  | CAP0603_1 | 6317.5168 | 3980 | 270 | YES
C462 | CAP_CAP0402_0-75_1UF | 1uF |  | CAP0402_0-75 | 6260.0168 | 3980 | 270 | YES
C463 | CAP_CAP0402_0-75_1UF | 1uF |  | CAP0402_0-75 | 6215.0168 | 3980 | 270 | YES
C464 | CAP_CAP0201_0-5_0.1UF | 0.1uF |  | CAP0201_0-5 | 4861.0717 | 3978.3553 | 0 | YES
C465 | CAP_CAP0201_0-5_0.1UF | 0.1uF |  | CAP0201_0-5 | 5627.5 | 3977.5 | 0 | YES
C466 | CAP_CAP0402_0-75_1UF | 1uF |  | CAP0402_0-75 | 1549.5 | 3975.7875 | 0 | YES
C467 | CAP_CAP0201_0-5_0.1UF | 0.1uF |  | CAP0201_0-5 | 5722.5168 | 3975 | 180 | YES
C468 | CAP_CAP0201_0-5_0.1UF | 0.1uF |  | CAP0201_0-5 | 5500.0168 | 3975 | 180 | YES
C469 | CAP_CAP0201_0-5_0.1UF | 0.1uF |  | CAP0201_0-5 | 5377.5168 | 3975 | 180 | YES
C470 | CAP_CAP0201_0-5_0.1UF | 0.1uF |  | CAP0201_0-5 | 5315.0168 | 3975 | 180 | YES
C471 | CAP_CAP0603_1_10UF | 10uF |  | CAP0603_1 | 2103.5354 | 3962.5 | 90 | YES
C472 | CAP_CAP0201_0-5_0.1UF | 0.1uF |  | CAP0201_0-5 | 5455.0168 | 3960 | 270 | YES
C473 | CAP_CAP0201_0-5_0.1UF | 0.1uF |  | CAP0201_0-5 | 5752.5168 | 3945 | 180 | YES
C474 | CAP_CAP0201_0-5_0.01UF | 0.01uF |  | CAP0201_0-5 | 5690.0168 | 3945 | 180 | YES
C475 | CAP_CAP0201_0-5_0.1UF | 0.1uF |  | CAP0201_0-5 | 5410.0168 | 3945 | 180 | YES
C476 | CAP_CAP0201_0-5_0.1UF | 0.1uF |  | CAP0201_0-5 | 5347.5168 | 3945 | 180 | YES
C477 | CAP_CAP0402_0-75_1UF | 1uF |  | CAP0402_0-75 | 2012.5 | 3942.205 | 180 | YES
C478 | CAP_CAP0201_0-5_0.1UF | 0.1uF |  | CAP0201_0-5 | 5297.5168 | 3930 | 270 | YES
C479 | CAP_CAP0201_0-5_0.1UF | 0.1uF |  | CAP0201_0-5 | 5487.5168 | 3925 | 270 | YES
C480 | CAP_CAP0201_0-5_0.1UF | 0.1uF |  | CAP0201_0-5 | 4794 | 3940 | 180 | YES
C481 | CAP_CAP0402_0-75_1UF | 1uF |  | CAP0402_0-75 | 4781 | 3976 | 0 | YES
C482 | CAP_CAP0402_0-75_1UF | 1uF |  | CAP0402_0-75 | 5547.5168 | 3920 | 90 | YES
C483 | CAP_CAP0201_0-5_0.1UF | 0.1uF |  | CAP0201_0-5 | 5787.5168 | 3912.5 | 180 | YES
C484 | CAP_CAP0201_0-5_0.1UF | 0.1uF |  | CAP0201_0-5 | 5722.5168 | 3912.5 | 180 | YES
C485 | CAP_CAP0201_0-5_0.1UF | 0.1uF |  | CAP0201_0-5 | 5660.0168 | 3912.5 | 180 | YES
C486 | CAP_CAP0201_0-5_0.1UF | 0.1uF |  | CAP0201_0-5 | 5595.0168 | 3912.5 | 180 | YES
C487 | CAP_CAP0201_0-5_0.1UF | 0.1uF |  | CAP0201_0-5 | 5407.5168 | 3912.5 | 0 | YES
C488 | CAP_CAP0201_0-5_0.1UF | 0.1uF |  | CAP0201_0-5 | 5347.5168 | 3912.5 | 0 | YES
C489 | CAP_CAP1206_1000PF | 1000pF |  | CAP1206 | 122.205 | 4065.5127 | 270 | YES
C490 | CAP_CAP0201_0-5_0.1UF | 0.1uF |  | CAP0201_0-5 | 5455.0168 | 3897.5 | 270 | YES
C491 | CAP_CAP0201_0-5_0.1UF | 0.1uF |  | CAP0201_0-5 | 5502.5168 | 3887.5 | 0 | YES
C492 | CAP_CAP0603_1_10UF | 10uF |  | CAP0603_1 | 6377.5168 | 3882.5 | 90 | YES
C493 | CAP_CAP0201_0-5_0.1UF | 0.1uF |  | CAP0201_0-5 | 5817.5 | 3882.5 | 180 | YES
C494 | CAP_CAP0201_0-5_0.1UF | 0.1uF |  | CAP0201_0-5 | 5380.0168 | 3882.5 | 0 | YES
C495 | CAP_CAP0201_0-5_0.1UF | 0.1uF |  | CAP0201_0-5 | 5315.0168 | 3882.5 | 0 | YES
C496 | CAP_CAP0603_1_10UF | 10uF |  | CAP0603_1 | 6317.5168 | 3880 | 90 | YES
C497 | CAP_CAP0402_0-75_1UF | 1uF |  | CAP0402_0-75 | 6265.0168 | 3880 | 90 | YES
C498 | CAP_CAP0402_0-75_1UF | 1uF |  | CAP0402_0-75 | 6220.0168 | 3880 | 90 | YES
C499 | CAP_CAP0603_1_10UF | 10uF |  | CAP0603_1 | 1474.88 | 3873.38 | 0 | YES
C500 | CAP_CAP0201_0-5_0.1UF | 0.1uF |  | CAP0201_0-5 | 5545.0168 | 3855 | 180 | YES
C501 | CAP_CAP0201_0-5_0.01UF | 0.01uF |  | CAP0201_0-5 | 5261.4804 | 3855 | 180 | YES
C502 | CAP_CAP0402_0-75_1UF | 1uF |  | CAP0402_0-75 | 5677.5168 | 3852.5 | 180 | YES
C503 | CAP_CAP0402_0-75_1UF | 1uF |  | CAP0402_0-75 | 5607.5168 | 3852.5 | 0 | YES
C504 | CAP_CAP0201_0-5_0.01UF | 0.01uF |  | CAP0201_0-5 | 5935.0168 | 3850 | 180 | YES
C505 | CAP_CAP0201_0-5_0.01UF | 0.01uF |  | CAP0201_0-5 | 5862.5168 | 3850 | 0 | YES
C506 | CAP_CAP0201_0-5_0.1UF | 0.1uF |  | CAP0201_0-5 | 5812.5168 | 3850 | 180 | YES
C507 | CAP_CAP0201_0-5_0.1UF | 0.1uF |  | CAP0201_0-5 | 5770.0168 | 3850 | 270 | YES
C508 | CAP_CAP0201_0-5_0.1UF | 0.1uF |  | CAP0201_0-5 | 5732.5168 | 3850 | 270 | YES
C509 | CAP_CAP0402_0-75_1UF | 1uF |  | CAP0402_0-75 | 5480.0168 | 3850 | 180 | YES
C510 | CAP_CAP0402_0-75_1UF | 1uF |  | CAP0402_0-75 | 5407.5168 | 3847.5 | 180 | YES
C511 | CAP_CAP0402_0-75_1UF | 1uF |  | CAP0402_0-75 | 5337.5168 | 3847.5 | 0 | YES
C512 | CAP_CAP0402_0-75_1UF | 1uF |  | CAP0402_0-75 | 1873.2675 | 3817.205 | 90 | YES
C513 | CAP_CAP0402_0-75_1UF | 1uF |  | CAP0402_0-75 | 1774.8425 | 3817.205 | 90 | YES
C514 | CAP_CAP0201_0-5_0.01UF | 0.01uF |  | CAP0201_0-5 | 5740.0168 | 3802.5 | 270 | YES
C515 | CAP_CAP0201_0-5_0.1UF | 0.1uF |  | CAP0201_0-5 | 5645 | 3802.5 | 270 | YES
C516 | CAP_CAP0402_0-75_1UF | 1uF |  | CAP0402_0-75 | 5547.5168 | 3802.5 | 270 | YES
C517 | CAP_CAP0201_0-5_0.1UF | 0.1uF |  | CAP0201_0-5 | 5487.5 | 3802.5 | 90 | YES
C518 | CAP_CAP0201_0-5_0.1UF | 0.1uF |  | CAP0201_0-5 | 5455.0168 | 3802.5 | 270 | YES
C519 | CAP_CAP0201_0-5_0.1UF | 0.1uF |  | CAP0201_0-5 | 5407.5 | 3802.5 | 315 | YES
C520 | CAP_CAP0201_0-5_0.1UF | 0.1uF |  | CAP0201_0-5 | 5360.0168 | 3800 | 90 | YES
C521 | CAP_CAP0201_0-5_0.1UF | 0.1uF |  | CAP0201_0-5 | 5297.5168 | 3800 | 90 | YES
C522 | CAP_CAP0201_0-5_0.1UF | 0.1uF |  | CAP0201_0-5 | 6440.5 | 3795.5 | 180 | YES
C523 | CAP_CAP0201_0-5_0.1UF | 0.1uF |  | CAP0201_0-5 | 5787.5 | 3787.5 | 180 | YES
C524 | CAP_CAP0201_0-5_0.1UF | 0.1uF |  | CAP0201_0-5 | 5707.5168 | 3770 | 90 | YES
C525 | CAP_CAP0201_0-5_0.1UF | 0.1uF |  | CAP0201_0-5 | 5675.0168 | 3770 | 270 | YES
C526 | CAP_CAP0201_0-5_0.1UF | 0.1uF |  | CAP0201_0-5 | 5612.5 | 3770 | 270 | YES
C527 | CAP_CAP0201_0-5_0.1UF | 0.1uF |  | CAP0201_0-5 | 5345 | 3755 | 0 | YES
C528 | CAP_CAP0201_0-5_0.01UF | 0.01uF |  | CAP0201_0-5 | 6846.3 | 3754.5432 | 0 | YES
C529 | CAP_CAP0603_1_10UF | 10uF |  | CAP0603_1 | 1744.7835 | 3742.5 | 0 | YES
C530 | CAP_CAP0201_0-5_0.1UF | 0.1uF |  | CAP0201_0-5 | 5645 | 3740 | 270 | YES
C531 | CAP_CAP0201_0-5_0.1UF | 0.1uF |  | CAP0201_0-5 | 5487.5 | 3740 | 90 | YES
C532 | CAP_CAP0201_0-5_0.1UF | 0.1uF |  | CAP0201_0-5 | 5457.5 | 3740 | 270 | YES
C533 | CAP_CAP0201_0-5_0.1UF | 0.1uF |  | CAP0201_0-5 | 5392.5168 | 3740 | 270 | YES
C534 | CAP_CAP0402_0-75_1UF | 1uF |  | CAP0402_0-75 | 5547.5168 | 3732.5 | 270 | YES
C535 | CAP_CAP0201_0-5_0.1UF | 0.1uF |  | CAP0201_0-5 | 5722.5168 | 3725 | 180 | YES
C536 | CAP_CAP0201_0-5_0.1UF | 0.1uF |  | CAP0201_0-5 | 5345 | 3725 | 180 | YES
C537 | CAP_CAP0201_0-5_0.1UF | 0.1uF |  | CAP0201_0-5 | 5285 | 3725 | 180 | YES
C538 | CAP_CAP0201_0-5_0.01UF | 0.01uF |  | CAP0201_0-5 | 6906.5328 | 3724.5 | 180 | YES
C539 | CAP_CAP0201_0-5_0.1UF | 0.1uF |  | CAP0201_0-5 | 5425 | 3707.5 | 270 | YES
C540 | CAP_CAP0201_0-5_0.1UF | 0.1uF |  | CAP0201_0-5 | 5691.14 | 3707.04 | 135 | YES
C541 | CAP_CAP0402_0-75_2.2UF | 2.2uF |  | CAP0402_0-75 | 6360 | 3701.5 | 270 | YES
C542 | CAP_CAP0201_0-5_0.01UF | 0.01uF |  | CAP0201_0-5 | 5315 | 3695 | 180 | YES
C543 | CAP_CAP0201_0-5_0.1UF | 0.1uF |  | CAP0201_0-5 | 5585 | 3710 | 270 | YES
C544 | CAP_CAP0201_0-5_0.01UF | 0.01uF |  | CAP0201_0-5 | 7121.7528 | 3682.5 | 90 | YES
C545 | CAP_CAP0201_0-5_0.1UF | 0.1uF |  | CAP0201_0-5 | 5835 | 3677.5 | 270 | YES
C546 | CAP_CAP0201_0-5_0.1UF | 0.1uF |  | CAP0201_0-5 | 5628.7568 | 3692.52 | 0 | YES
C547 | CAP_CAP0201_0-5_0.1UF | 0.1uF |  | CAP0201_0-5 | 5502.5 | 3677.5 | 225 | YES
C548 | CAP_CAP0201_0-5_0.1UF | 0.1uF |  | CAP0201_0-5 | 5375 | 3677.5 | 225 | YES
C549 | CAP_CAP0201_0-5_0.1UF | 0.1uF |  | CAP0201_0-5 | 5455 | 3674.9832 | 270 | YES
C550 | CAP_CAP0402_0-75_1UF | 1uF |  | CAP0402_0-75 | 5547.5168 | 3662.5 | 90 | YES
C551 | CAP_CAP0201_0-5_0.1UF | 0.1uF |  | CAP0201_0-5 | 5315 | 3662.5 | 0 | YES
C552 | CAP_CAP0201_0-5_0.01UF | 0.01uF |  | CAP0201_0-5 | 5755 | 3660 | 180 | YES
C553 | CAP_CAP0201_0-5_0.1UF | 0.1uF |  | CAP0201_0-5 | 5425 | 3647.5 | 270 | YES
C554 | CAP_CAP0201_0-5_0.1UF | 0.1uF |  | CAP0201_0-5 | 5612.5168 | 3645 | 90 | YES
C555 | CAP_CAP0201_0-5_0.1UF | 0.1uF |  | CAP0201_0-5 | 5397.5 | 3645 | 90 | YES
C556 | CAP_CAP0201_0-5_0.01UF | 0.01uF |  | CAP0201_0-5 | 5645 | 3645 | 270 | YES
C557 | CAP_CAP0201_0-5_0.1UF | 0.1uF |  | CAP0201_0-5 | 5802.5 | 3642.5 | 90 | YES
C558 | CAP_CAP0201_0-5_0.1UF | 0.1uF |  | CAP0201_0-5 | 5472.5168 | 3630 | 0 | YES
C559 | CAP_CAP0201_0-5_0.1UF | 0.1uF |  | CAP0201_0-5 | 5835 | 3615 | 90 | YES
C560 | CAP_CAP0201_0-5_0.1UF | 0.1uF |  | CAP0201_0-5 | 5345 | 3615 | 135 | YES
C561 | CAP_CAP0201_0-5_0.1UF | 0.1uF |  | CAP0201_0-5 | 5755 | 3628 | 0 | YES
C562 | CAP_CAP0201_0-5_0.1UF | 0.1uF |  | CAP0201_0-5 | 5297.5168 | 3612.5 | 90 | YES
C563 | CAP_CAP0201_0-5_0.1UF | 0.1uF |  | CAP0201_0-5 | 5510.0168 | 3607.5 | 270 | YES
C564 | CAP_CAP0402_0-75_1UF | 1uF |  | CAP0402_0-75 | 6214.4066 | 3625 | 180 | YES
C565 | CAP_CAP0201_0-5_0.1UF | 0.1uF |  | CAP0201_0-5 | 5547.5168 | 3600 | 270 | YES
C566 | CAP_CAP0201_0-5_0.1UF | 0.1uF |  | CAP0201_0-5 | 5692.1 | 3597.5 | 180 | YES
C567 | CAP_CAP0201_0-5_0.1UF | 0.1uF |  | CAP0201_0-5 | 5597.5 | 3597.5 | 0 | YES
C568 | CAP_CAP0201_0-5_0.1UF | 0.1uF |  | CAP0201_0-5 | 5470.0168 | 3597.5 | 180 | YES
C569 | CAP_CAP0201_0-5_0.1UF | 0.1uF |  | CAP0201_0-5 | 5405.0168 | 3597.5 | 180 | YES
C570 | CAP_CAP0402_0-75_1UF | 1uF |  | CAP0402_0-75 | 6422.5168 | 3595 | 0 | YES
C571 | CAP_CAP0201_0-5_0.1UF | 0.1uF |  | CAP0201_0-5 | 5660.7 | 3582.74 | 135 | YES
C572 | CAP_CAP0201_0-5_0.1UF | 0.1uF |  | CAP0201_0-5 | 5739.52 | 3581.4 | 90 | YES
C573 | CAP_CAP0201_0-5_0.1UF | 0.1uF |  | CAP0201_0-5 | 5405 | 3567.5 | 0 | YES
C574 | CAP_CAP0201_0-5_0.1UF | 0.1uF |  | CAP0201_0-5 | 5315 | 3567.5 | 180 | YES
C575 | CAP_CAP0201_0-5_0.1UF | 0.1uF |  | CAP0201_0-5 | 5786.38 | 3565.64 | 180 | YES
C576 | CAP_CAP0402_0-75_1UF | 1uF |  | CAP0402_0-75 | 6422.5168 | 3547.5 | 0 | YES
C577 | CAP_CAP0201_0-5_0.1UF | 0.1uF |  | CAP0201_0-5 | 1873.2675 | 3545.295 | 270 | YES
C578 | CAP_CAP0201_0-5_0.1UF | 0.1uF |  | CAP0201_0-5 | 1774.8425 | 3545.295 | 270 | YES
C579 | CAP_CAP0201_0-5_0.01UF | 0.01uF |  | CAP0201_0-5 | 6907.4832 | 3522.5 | 180 | YES
C580 | CAP_CAP0201_0-5_0.1UF | 0.1uF |  | CAP0201_0-5 | 5787 | 3597 | 0 | YES
C581 | CAP_CAP0201_0-5_0.1UF | 0.1uF |  | CAP0201_0-5 | 3322.5 | 3497.5 | 270 | YES
C582 | CAP_CAP0201_0-5_0.1UF | 0.1uF |  | CAP0201_0-5 | 2282.5 | 3489.508 | 0 | YES
C583 | CAP_CAP0201_0-5_0.01UF | 0.01uF |  | CAP0201_0-5 | 6859.5 | 3487.2832 | 0 | YES
C584 | CAP_CAP0402_0-75_18PF | 18pF |  | CAP0402_0-75 | 6359.9832 | 3481.7324 | 270 | YES
C585 | CAP_CAP0201_0-5_0.01UF | 0.01uF |  | CAP0201_0-5 | 6974.28 | 3473.4568 | 270 | YES
C586 | CAP_CAP0201_0-5_0.1UF | 0.1uF |  | CAP0201_0-5 | 2012.5 | 3420.295 | 180 | YES
C587 | CAP_CAP0402_0-75_18PF | 18pF |  | CAP0402_0-75 | 6359.9832 | 3406.7324 | 90 | YES
C588 | CAP_CAP0201_0-5_0.1UF | 0.1uF |  | CAP0201_0-5 | 1549.5 | 3386.7125 | 0 | YES
C589 | CAP_CAP0201_0-5_0.1UF | 0.1uF |  | CAP0201_0-5 | 2012.5 | 3362.795 | 180 | YES
C590 | CAP_CAP0201_0-5_0.1UF | 0.1uF |  | CAP0201_0-5 | 1549.5 | 3327.6575 | 0 | YES
C591 | CAP_CAP0201_0-5_0.1UF | 0.1uF |  | CAP0201_0-5 | 3317.5 | 3272.5 | 90 | YES
C592 | CAP_CAP0201_0-5_0.1UF | 0.1uF |  | CAP0201_0-5 | 1549.5 | 3268.6025 | 0 | YES
C593 | CAP_CAP0201_0-5_0.01UF | 0.01uF |  | CAP0201_0-5 | 6850.86 | 3264.6232 | 0 | YES
C594 | CAP_CAP0201_0-5_0.01UF | 0.01uF |  | CAP0201_0-5 | 6906.5328 | 3183.84 | 180 | YES
C595 | CAP_CAP0201_0-5_0.1UF | 0.1uF |  | CAP0201_0-5 | 5880 | 3158.0354 | 90 | YES
C596 | CAP_CAP0201_0-5_0.01UF | 0.01uF |  | CAP0201_0-5 | 5650.0168 | 3145 | 0 | YES
C597 | CAP_CAP0201_0-5_0.01UF | 0.01uF |  | CAP0201_0-5 | 7119.2528 | 3142.5 | 90 | YES
C598 | CAP_CAP0201_0-5_0.1UF | 0.1uF |  | CAP0201_0-5 | 1816.5 | 3120.295 | 90 | YES
C599 | CAP_CAP0201_0-5_0.1UF | 0.1uF |  | CAP0201_0-5 | 1749 | 3120.295 | 90 | YES
C600 | CAP_CAP0402_0-75_18PF | 18pF |  | CAP0402_0-75 | 2905 | 3090 | 270 | YES
C601 | CAP_CAP0201_0-5_0.01UF | 0.01uF |  | CAP0201_0-5 | 954.9 | 2992.3483 | 90 | YES
C602 | CAP_CAP0402_0-75_18PF | 18pF |  | CAP0402_0-75 | 2905 | 3015 | 90 | YES
C603 | CAP_CAP0201_0-5_0.1UF | 0.1uF |  | CAP0201_0-5 | 3368.437 | 2964.5514 | 90 | YES
C604 | CAP_CAP0201_0-5_0.1UF | 0.1uF |  | CAP0201_0-5 | 6790.6914 | 2732.8072 | 270 | YES
C605 | CAP_CAP0603_22UF_6.3V | 22uF_6.3V |  | CAP0603 | 1175 | 2605 | 270 | YES
C606 | CAP_CAP1206_2_10UF | 10uF |  | CAP1206_2 | 1017.5 | 2595 | 180 | YES
C607 | CAP_CAP0201_0-5_0.1UF | 0.1uF |  | CAP0201_0-5 | 7024.921 | 2465.2522 | 90 | YES
C608 | CAP_CAP0201_0-5_0.1UF | 0.1uF |  | CAP0201_0-5 | 7273.441 | 2457.005 | 180 | YES
C609 | CAP_CAP0201_0-5_0.1UF | 0.1uF |  | CAP0201_0-5 | 1544.991 | 2453.0548 | 0 | NO
C610 | CAP_CAP0201_0-5_0.1UF | 0.1uF |  | CAP0201_0-5 | 1436.0408 | 2415 | 0 | YES
C611 | CAP_CAP0201_0-5_0.1UF | 0.1uF |  | CAP0201_0-5 | 1383.5408 | 2415 | 180 | YES
C612 | CAP_CAP0402_0-75_1UF | 1uF |  | CAP0402_0-75 | 1542.8398 | 2413.0548 | 0 | NO
C613 | CAP_CAP0201_0-5_0.1UF | 0.1uF |  | CAP0201_0-5 | 5400.1959 | 2336.8393 | 90 | YES
C614 | CAP_CAP0201_0-5_0.1UF | 0.1uF |  | CAP0201_0-5 | 5341.1409 | 2336.8393 | 90 | YES
C615 | CAP_CAP0201_0-5_0.1UF | 0.1uF |  | CAP0201_0-5 | 1979.4788 | 2193.3006 | 270 | YES
C616 | CAP_CAP0201_0-5_0.1UF | 0.1uF |  | CAP0201_0-5 | 1920.4238 | 2193.3006 | 270 | YES
C617 | CAP_CAP0402_0-75_2.2UF | 2.2uF |  | CAP0402_0-75 | 6092.5 | 2152.5 | 0 | YES
C618 | CAP_CAP0402_0-75_1UF | 1uF |  | CAP0402_0-75 | 6012.5 | 2152.5 | 180 | YES
C619 | CAP_CAP0201_0-5_0.1UF | 0.1uF |  | CAP0201_0-5 | 6990.0716 | 2118.286 | 270 | YES
C620 | CAP_CAP0201_0-5_0.1UF | 0.1uF |  | CAP0201_0-5 | 6012.5 | 2115 | 180 | YES
C621 | CAP_CAP0201_0-5_0.01UF | 0.01uF |  | CAP0201_0-5 | 1322.4513 | 2104.0786 | 270 | YES
C622 | CAP_CAP0201_0-5_0.1UF | 0.1uF |  | CAP0201_0-5 | 6075.4452 | 2066.5129 | 90 | YES
C623 | CAP_CAP0402_0-75_2.2UF | 2.2uF |  | CAP0402_0-75 | 6175.4725 | 2038.5659 | 270 | YES
C624 | CAP_CAP0201_0-5_0.01UF | 0.01uF |  | CAP0201_0-5 | 5517.4306 | 1960.7875 | 0 | YES
C625 | CAP_CAP0201_0-5_0.1UF | 0.1uF |  | CAP0201_0-5 | 6031.185 | 1873.8807 | 180 | YES
C626 | CAP_CAP0201_0-5_0.1UF | 0.1uF |  | CAP0201_0-5 | 1882.866 | 1853.534 | 90 | YES
C627 | CAP_CAP0201_0-5_0.1UF | 0.1uF |  | CAP0201_0-5 | 6990.0716 | 1850.4772 | 90 | YES
C628 | CAP_CAP0402_0-75_1UF | 1uF |  | CAP0402_0-75 | 6353.7989 | 1806.9452 | 180 | YES
C629 | CAP_CAP0201_0-5_0.1UF | 0.1uF |  | CAP0201_0-5 | 1882.866 | 1792.2456 | 270 | YES
C630 | CAP_CAP0201_0-5_0.1UF | 0.1uF |  | CAP0201_0-5 | 6357.6968 | 1767.5 | 180 | YES
C631 | CAP_CAP0201_0-5_0.1UF | 0.1uF |  | CAP0201_0-5 | 4820.0168 | 1754.5 | 180 | YES
C632 | CAP_CAP0201_0-5_0.1UF | 0.1uF |  | CAP0201_0-5 | 4820.0168 | 1679.5 | 180 | YES
C633 | CAP_CAP0201_0-5_0.1UF | 0.1uF |  | CAP0201_0-5 | 1651.6486 | 1545.3425 | 0 | YES
C634 | CAP_CAP0201_0-5_0.1UF | 0.1uF |  | CAP0201_0-5 | 1874.8001 | 1534.9859 | 270 | YES
C635 | CAP_CAP0201_0-5_0.1UF | 0.1uF |  | CAP0201_0-5 | 5420.0284 | 1442 | 180 | YES
C636 | CAP_CAP0201_0-5_0.1UF | 0.1uF |  | CAP0201_0-5 | 5420.0284 | 1517 | 180 | YES
C637 | CAP_CAP0201_0-5_0.1UF | 0.1uF |  | CAP0201_0-5 | 4256.1339 | 1388 | 0 | YES
C638 | CAP_CAP0201_0-5_0.1UF | 0.1uF |  | CAP0201_0-5 | 6360.8157 | 1375.5548 | 180 | YES
C639 | CAP_CAP0201_0-5_0.1UF | 0.1uF |  | CAP0201_0-5 | 5729.2903 | 1373.0548 | 0 | YES
C640 | CAP_CAP0402_0-75_1UF | 1uF |  | CAP0402_0-75 | 6368.6645 | 1335.5548 | 180 | YES
C641 | CAP_CAP0402_0-75_1UF | 1uF |  | CAP0402_0-75 | 5726.3239 | 1333.0548 | 0 | YES
C642 | CAP_CAP0201_0-5_0.01UF | 0.01uF |  | CAP0201_0-5 | 1846.752 | 1320 | 180 | YES
C643 | CAP_CAP0402_0-75_1UF | 1uF |  | CAP0402_0-75 | 7562.4935 | 1231.7642 | 270 | YES
C644 | CAP_CAP0201_0-5_0.1UF | 0.1uF |  | CAP0201_0-5 | 7602.4935 | 1229.695 | 270 | YES
C645 | CAP_CAP0201_0-5_0.1UF | 0.1uF |  | CAP0201_0-5 | 2232.5 | 1172.5 | 180 | YES
C646 | CAP_CAP0402_0-75_1UF | 1uF |  | CAP0402_0-75 | 2287.5 | 1157.5 | 270 | YES
C647 | CAP_CAP0201_0-5_0.1UF | 0.1uF |  | CAP0201_0-5 | 2232.5 | 1138.602 | 180 | YES
C648 | CAP_CAP0201_0-5_0.1UF | 0.1uF |  | CAP0201_0-5 | 7588.6031 | 1104.5254 | 90 | YES
C649 | CAP_CAP0402_0-75_1UF | 1uF |  | CAP0402_0-75 | 7548.6031 | 1103.424 | 90 | YES
C650 | CAP_CAP0201_0-5_0.1UF | 0.1uF |  | CAP0201_0-5 | 2237.5 | 981.122 | 180 | YES
C651 | CAP_CAP0402_0-75_2.2UF | 2.2uF |  | CAP0402_0-75 | 2247.5 | 895.138 | 180 | YES
C652 | CAP_CAP0402_0-75_12PF | 12pF |  | CAP0402_0-75 | 2307.5 | 864.0158 | 90 | YES
C653 | CAP_CAP0402_0-75_1UF | 1uF |  | CAP0402_0-75 | 2247.5 | 855.138 | 180 | YES
C654 | CAP_CAP0201_0-5_0.01UF | 0.01uF |  | CAP0201_0-5 | 1500 | 847.264 | 270 | YES
C655 | CAP_CAP0201_0-5_0.1UF | 0.1uF |  | CAP0201_0-5 | 1387.5 | 847.264 | 270 | YES
C656 | CAP_CAP0201_0-5_0.1UF | 0.1uF |  | CAP0201_0-5 | 5066.732 | 838.0124 | 90 | YES
C657 | CAP_CAP0201_0-5_0.01UF | 0.01uF |  | CAP0201_0-5 | 1490 | 807.894 | 0 | YES
C658 | CAP_CAP0201_0-5_0.1UF | 0.1uF |  | CAP0201_0-5 | 2885.1575 | 800 | 270 | YES
C659 | CAP_CAP0402_0-75_12PF | 12pF |  | CAP0402_0-75 | 2307.5 | 789.0158 | 270 | YES
C660 | CAP_CAP0402_0-75_1UF | 1uF |  | CAP0402_0-75 | 1382.5 | 776.2404 | 90 | YES
C661 | CAP_CAP0201_0-5_0.1UF | 0.1uF |  | CAP0201_0-5 | 7901.0354 | 6277.8376 | 180 | YES
C662 | CAP_CAP0201_0-5_0.1UF | 0.1uF |  | CAP0201_0-5 | 7900.4882 | 6310.3376 | 180 | YES
C663 | CAP_CAP0201_0-5_0.1UF | 0.1uF |  | CAP0201_0-5 | 5472.5 | 715 | 270 | YES
C664 | CAP_CAP0201_0-5_0.1UF | 0.1uF |  | CAP0201_0-5 | 5212.7518 | 701.9452 | 0 | YES
C665 | CAP_CAP0201_0-5_0.1UF | 0.1uF |  | CAP0201_0-5 | 2238.5236 | 687.5 | 180 | YES
C666 | CAP_CAP0603_1_10UF | 10uF |  | CAP0603_1 | 5725 | 630 | 180 | YES
C667 | CAP_CAP0201_0-5_0.1UF | 0.1uF |  | CAP0201_0-5 | 1831.004 | 598.13 | 180 | YES
C668 | CAP_CAP0201_0-5_0.01UF | 0.01uF |  | CAP0201_0-5 | 2043.602 | 582.5 | 90 | YES
C669 | CAP_CAP0201_0-5_0.01UF | 0.01uF |  | CAP0201_0-5 | 1712.894 | 582.5 | 90 | YES
C670 | CAP_CAP0402_0-75_1UF | 1uF |  | CAP0402_0-75 | 5790 | 555 | 0 | YES
C671 | CAP_CAP0201_0-5_0.1UF | 0.1uF |  | CAP0201_0-5 | 4943.0794 | 518.4019 | 180 | YES
C672 | CAP_CAP0201_0-5_0.1UF | 0.1uF |  | CAP0201_0-5 | 2655 | 450.4133 | 90 | YES
C673 | CAP_CAP0201_0-5_0.1UF | 0.1uF |  | CAP0201_0-5 | 5199.873 | 398.0548 | 180 | YES
C674 | CAP_CAP0201_0-5_0.1UF | 0.1uF |  | CAP0201_0-5 | 5199.873 | 362.0548 | 180 | YES
C675 | CAP_CAP0402_0-75_1UF | 1uF |  | CAP0402_0-75 | 5760 | 302.4413 | 180 | YES
C676 | CAP_CAP0603_1_10UF | 10uF |  | CAP0603_1 | 5760 | 245 | 180 | YES
C677 | CAP_CAP0201_0-5_0.1UF | 0.1uF |  | CAP0201_0-5 | 6314.962 | 175.5039 | 270 | YES
C679 | CAP_CAP0402_0-75_4.7UF | 4.7uF |  | CAP0402_0-75 | 3560 | 5358.307 | 90 | YES
C680 | CAP_CAP0805_1_2.2UF | 2.2uF |  | CAP0805_1 | 3000 | 5470 | 270 | YES
C681 | CAP_CAP0805_1_2.2UF | 2.2uF |  | CAP0805_1 | 3005 | 5310 | 90 | YES
C682 | CAP_CAP0201_0-5_0.1UF | 0.1uF |  | CAP0201_0-5 | 7103.2584 | 6685 | 90 | YES
C683 | CAP_CAP0201_0-5_33PF | 33pF |  | CAP0201_0-5 | 3123.796 | 6315.5118 | 180 | YES
C684 | CAP_CAP0201_0-5_33PF | 33pF |  | CAP0201_0-5 | 3120 | 4560 | 0 | YES
C685 | CAP_CAP0201_0-5_0.01UF | 0.01uF |  | CAP0201_0-5 | 6070 | 5956.0947 | 0 | NO
C686 | CAP_CAP0201_0-5_0.01UF | 0.01uF |  | CAP0201_0-5 | 6172.5168 | 5477.4015 | 0 | NO
C687 | CAP_CAP0201_0-5_0.01UF | 0.01uF |  | CAP0201_0-5 | 3730 | 3040 | 0 | YES
C688 | CAP_CAP0201_0-5_0.01UF | 0.01uF |  | CAP0201_0-5 | 3735 | 2965 | 180 | NO
C689 | CAP_CAP0201_0-5_0.01UF | 0.01uF |  | CAP0201_0-5 | 3735 | 2880.0985 | 0 | YES
C690 | CAP_CAP0201_0-5_0.01UF | 0.01uF |  | CAP0201_0-5 | 3690.7676 | 3170 | 180 | NO
C691 | CAP_CAP0402_0-75_4.7UF | 4.7uF |  | CAP0402_0-75 | 5389 | 5745 | 270 | YES
C692 | CAP_CAP1206_2_22UF | 22uF |  | CAP1206_2 | 6620 | 1910 | 180 | NO
C693 | CAP_CAP0201_0-5_0.1UF | 0.1uF |  | CAP0201_0-5 | 6835 | 2505 | 0 | YES
C695 | CAP_CAP0402_0-75_4.7UF | 4.7uF |  | CAP0402_0-75 | 6800 | 2155 | 0 | YES
C696 | CAP_CAP0402_0-75_1UF | 1uF |  | CAP0402_0-75 | 6830 | 2545 | 0 | YES
C697 | CAP_CAP0201_0-5_0.1UF | 0.1uF |  | CAP0201_0-5 | 6351 | 2067 | 180 | YES
C700 | CAP_CAP1206_2_2.2UF | 2.2uF |  | CAP1206_2 | 1211 | 5854 | 90 | YES
C706 | CAP_CAP1206_2_22UF | 22uF |  | CAP1206_2 | 1358 | 5797 | 0 | YES
C710 | CAP_CAP0402_0-75_1UF | 1uF |  | CAP0402_0-75 | 6452.4803 | 1894 | 0 | YES
C712 | CAP_CAP0603_1_10UF | 10uF |  | CAP0603_1 | 4747.0168 | 6880 | 0 | YES
C713 | CAP_CAP1206_2_22UF | 22uF |  | CAP1206_2 | 4632.0168 | 6703 | 0 | YES
C714 | CAP_CAP1206_2_22UF | 22uF |  | CAP1206_2 | 4632.0168 | 6594 | 0 | YES
C715 | CAP_CAP0402_0-75_4.7UF | 4.7uF |  | CAP0402_0-75 | 6849 | 1831 | 180 | YES
C716 | CAP_CAP0402_0-75_10PF | 10pF |  | CAP0402_0-75 | 2605 | 3975.2652 | 90 | YES
C717 | CAP_CAP0402_0-75_10PF | 10pF |  | CAP0402_0-75 | 2387 | 4063 | 90 | NO
C718 | CAP_CAP0402_0-75_10PF | 10pF |  | CAP0402_0-75 | 2490 | 3976.8632 | 90 | YES
C719 | CAP_CAP0201_0-5_0.1UF | 0.1uF |  | CAP0201_0-5 | 4205 | 747 | 0 | YES
C720 | CAP_CAP0201_0-5_0.1UF | 0.1uF |  | CAP0201_0-5 | 4424 | 701 | 0 | YES
C721 | CAP_CAP0201_0-5_0.1UF | 0.1uF |  | CAP0201_0-5 | 6458.9934 | 1936.5 | 0 | YES
C723 | CAP_CAP0201_0-5_0.1UF | 0.1uF |  | CAP0201_0-5 | 7187.0066 | 425.5 | 180 | YES
C725 | CAP_CAP0402_0-75_4.7UF | 4.7uF |  | CAP0402_0-75 | 6797 | 531 | 0 | YES
C726 | CAP_CAP0402_0-75_1UF | 1uF |  | CAP0402_0-75 | 7193.5197 | 468 | 180 | YES
C727 | CAP_CAP0201_0-5_0.1UF | 0.1uF |  | CAP0201_0-5 | 6645 | 6728.6221 | 270 | YES
C728 | CAP_CAP0603_1_10UF | 10uF |  | CAP0603_1 | 4747.0168 | 6940 | 0 | YES
C729 | CAP_CAP0603_1_4.7UF | 4.7uF |  | CAP0603_1 | 4865 | 4145 | 0 | YES
C730 | CAP_CAP0603_1_4.7UF | 4.7uF |  | CAP0603_1 | 5745 | 3175 | 270 | NO
C731 | CAP_CAP0603_1_4.7UF | 4.7uF |  | CAP0603_1 | 4870 | 3669 | 0 | YES
C732 | CAP_CAP0603_1_4.7UF | 4.7uF |  | CAP0603_1 | 5795 | 4525 | 90 | NO
C733 | CAP_CAP0603_1_4.7UF | 4.7uF |  | CAP0603_1 | 4881 | 4492 | 0 | YES
C734 | CAP_CAP0603_1_4.7UF | 4.7uF |  | CAP0603_1 | 5735 | 4520 | 90 | NO
C735 | CAP_CAP0603_1_4.7UF | 4.7uF |  | CAP0603_1 | 4880 | 3817 | 270 | YES
C736 | CAP_CAP0603_1_4.7UF | 4.7uF |  | CAP0603_1 | 4861 | 4369 | 0 | YES
C737 | CAP_CAP0603_1_4.7UF | 4.7uF |  | CAP0603_1 | 4824 | 3861.441 | 90 | YES
C738 | CAP_CAP0603_1_4.7UF | 4.7uF |  | CAP0603_1 | 5880 | 3140 | 270 | NO
C739 | CAP_CAP0603_1_4.7UF | 4.7uF |  | CAP0603_1 | 5680 | 4520 | 90 | NO
C740 | CAP_CAP0603_1_4.7UF | 4.7uF |  | CAP0603_1 | 5850 | 4525 | 90 | NO
C741 | CAP_CAP0603_1_4.7UF | 4.7uF |  | CAP0603_1 | 5680 | 3190 | 270 | NO
C742 | CAP_CAP0603_1_4.7UF | 4.7uF |  | CAP0603_1 | 4714 | 3574 | 0 | YES
C743 | CAP_CAP0603_1_4.7UF | 4.7uF |  | CAP0603_1 | 4625 | 4478 | 0 | YES
C744 | CAP_CAP0603_1_4.7UF | 4.7uF |  | CAP0603_1 | 6447.03 | 3786.85 | 0 | NO
C745 | CAP_CAP0603_1_4.7UF | 4.7uF |  | CAP0603_1 | 6218.89 | 3740.62 | 180 | YES
D1 | DIODE_DIO_SMA_S1G-13-F | S1G-13-F |  | DIO_SMA | 462.5 | 6502.5 | 270 | NO
D2 | DIODE_TVS_DUAL_DIO_SMC_SMCJ64CA | SMCJ64CA |  | DIO_SMC | 2465.8525 | 6387.5 | 0 | NO
D3 | DIODE_SCHOTTKY_DIO_SMB_2-5_SSB4 | SSB44-E3/52T |  | DIO_SMB_2-5 | 3410 | 6096.614 | 270 | NO
D4 | DIODE_ZENER_SOT23_13_SOT23-123_ | BZX84C6V8LT1G |  | SOT23-123_1-2 | 516.8075 | 6123.0548 | 180 | NO
D5 | DIODE_SCHOTTKY_DIO_SMB_2-5_SSB4 | SSB44-E3/52T |  | DIO_SMB_2-5 | 3211.9452 | 6096.614 | 270 | NO
D6 | DIODE_SCHOTTKY_POWERMITE-3_CFP1 | PMEG045V150EPDAZ |  | CFP15_PMEG045V150EPD_0-9 | 1996.6844 | 5918.9 | 180 | NO
D7 | DIODE_PESD_DIO_DFN0402_TPD1E10B | TPD1E10B06DPY |  | DIO_DFN0402 | 283.878 | 5458.819 | 0 | NO
D8 | DIODE_SCHOTTKY_DIO_SMB_2-5_SSB4 | SSB44-E3/52T |  | DIO_SMB_2-5 | 3230 | 5295 | 90 | NO
D9 | DIODE_SCHOTTKY_DIO_SMB_2-5_SSB4 | SSB44-E3/52T |  | DIO_SMB_2-5 | 3415 | 5295 | 90 | NO
D10 | DIODE_PESD_DIO_DFN0402_TPD1E10B | TPD1E10B06DPY |  | DIO_DFN0402 | 5257.5 | 1269.0471 | 270 | NO
D11 | DIODE_PESD_DIO_DFN0402_TPD1E10B | TPD1E10B06DPY |  | DIO_DFN0402 | 4039.536 | 1300.1179 | 90 | NO
D12 | DIODE_PESD_DIO_DFN0402_TPD1E10B | TPD1E10B06DPY |  | DIO_DFN0402 | 5869.464 | 1271.5471 | 270 | NO
D13 | DIODE_PESD_DIO_DFN0402_TPD1E10B | TPD1E10B06DPY |  | DIO_DFN0402 | 4647.5 | 1302.1179 | 90 | NO
D14 | DIODE_ZENER_DIO_SOD323_BZT52C13 | BZT52C13S |  | DIO_SOD323 | 615 | 6440 | 0 | YES
D15 | DIODE_SCHOTTKY_DIO_SOD323_1_XBS | XBS104S13R |  | DIO_SOD323_1 | 3420 | 5510 | 90 | YES
D16 | DIODE_ZENER_SOT23_13_SOT23-123_ | BZX84C6V8LT1G |  | SOT23-123_1-2 | 5486 | 5793 | 90 | YES
D17 | DIODE_SCHOTTKY_DIO_SOD323_1_XBS | XBS104S13R |  | DIO_SOD323_1 | 3420 | 5315 | 270 | YES
F1 | FUSE_FUSE_397_410X110_SMD_2-9_1 | 10A |  | FUSE_397_410X110_SMD_2-9 | 1980 | 6280 | 0 | NO
FL1 | EMIFILTER_IND_EMIFIL_BLM15A_040 | 120E |  | EMIFIL_BLM15A_0402_0-6 | 7395 | 5797.5 | 180 | NO
FL2 | EMI_FILTER_EMIFIL_NFM21P_0805_1 | 4.7uF |  | EMIFIL_NFM21P_0805_1 | 442.5 | 5690.63 | 90 | NO
FL3 | EMIFILTER_IND_EMIFIL_BLM15A_040 | 120E |  | EMIFIL_BLM15A_0402_0-6 | 2745 | 3755 | 90 | NO
FL4 | EMIFILTER_IND_EMIFIL_BLM15A_040 | 120E |  | EMIFIL_BLM15A_0402_0-6 | 2485 | 3605 | 90 | NO
FL5 | EMIFILTER_IND_EMIFIL_BLM15A_040 | 120E |  | EMIFIL_BLM15A_0402_0-6 | 3223.8583 | 3197.5 | 0 | NO
FL6 | EMIFILTER_IND_EMIFIL_BLM15A_040 | 120E |  | EMIFIL_BLM15A_0402_0-6 | 3560.6 | 61.8 | 0 | YES
FL7 | EMIFILTER_IND_EMIFIL_BLM15A_040 | 120E |  | EMIFIL_BLM15A_0402_0-6 | 690 | 6839.1816 | 0 | YES
FL8 | EMIFILTER_ACM_IND4_ACM2012_90X5 | 90E |  | IND4_ACM2012_90X50_SMD_1-3 | 440 | 6255 | 0 | YES
FL9 | EMIFILTER_IND_EMIFIL_BLM15A_0_1 | 220E |  | EMIFIL_BLM15A_0402 | 380 | 5495 | 0 | YES
FL10 | EMIFILTER_IND_EMIFIL_BLM15A_0_1 | 220E |  | EMIFIL_BLM15A_0402 | 380 | 5450 | 0 | YES
FL11 | EMIFILTER_IND_EMIFIL_BLM15A_040 | 120E |  | EMIFIL_BLM15A_0402_0-6 | 903.7596 | 4877.795 | 0 | YES
FL12 | EMIFILTER_IND_EMIFIL_BLM15A_040 | 120E |  | EMIFIL_BLM15A_0402_0-6 | 1012.2027 | 3855 | 90 | YES
FL13 | EMIFILTER_IND_EMIFIL_BLM03B_020 | 240E |  | EMIFIL_BLM03B_0201 | 5786.639 | 3739.802 | 315 | YES
FL14 | EMIFILTER_IND_EMIFIL_BLM15A_040 | 120E |  | EMIFIL_BLM15A_0402_0-6 | 1012.2027 | 3388.9595 | 270 | YES
FL15 | EMIFILTER_IND_EMIFIL_BLM15A_040 | 120E |  | EMIFIL_BLM15A_0402_0-6 | 7590.9104 | 1313.0548 | 180 | YES
FL16 | EMIFILTER_IND_EMIFIL_BLM18R_060 | 120E |  | EMIFIL_BLM18R_0603_1 | 4846.5 | 4090 | 180 | YES
FL17 | EMIFILTER_IND_EMIFIL_BLM18K_060 | 26E |  | EMIFIL_BLM18K_0603 | 5512.5 | 4552.9044 | 90 | YES
FL18 | EMIFILTER_IND_EMIFIL_BLM18R_060 | 120E |  | EMIFIL_BLM18R_0603_1 | 4846 | 4033.5 | 180 | YES
FL19 | EMIFILTER_IND_EMIFIL_BLM18K_060 | 26E |  | EMIFIL_BLM18K_0603 | 4796 | 5547 | 180 | NO
FL21 | EMIFILTER_IND_EMIFIL_BLM18R_060 | 120E |  | EMIFIL_BLM18R_0603_1 | 5823 | 3185.0945 | 90 | NO
FL22 | EMIFILTER_IND_EMIFIL_BLM18R_060 | 120E |  | EMIFIL_BLM18R_0603_1 | 4856 | 3610 | 180 | YES
FL23 | EMIFILTER_IND_EMIFIL_BLM18R_060 | 120E |  | EMIFIL_BLM18R_0603_1 | 5790.0168 | 4563.4055 | 90 | YES
FL24 | EMIFILTER_IND_EMIFIL_BLM18R_060 | 120E |  | EMIFIL_BLM18R_0603_1 | 4799 | 4548 | 90 | YES
FL26 | EMIFILTER_IND_EMIFIL_BLM18R_060 | 120E |  | EMIFIL_BLM18R_0603_1 | 5730.0168 | 4560.9055 | 90 | YES
FL27 | EMIFILTER_IND_EMIFIL_BLM18R_060 | 120E |  | EMIFIL_BLM18R_0603_1 | 4850 | 3737 | 180 | YES
FL28 | EMIFILTER_IND_EMIFIL_BLM18R_060 | 120E |  | EMIFIL_BLM18R_0603_1 | 5832 | 3172.1609 | 270 | YES
FL29 | EMIFILTER_IND_EMIFIL_BLM18R_060 | 120E |  | EMIFIL_BLM18R_0603_1 | 4849.5 | 4425 | 180 | YES
FL30 | EMIFILTER_IND_EMIFIL_BLM18R_060 | 120E |  | EMIFIL_BLM18R_0603_1 | 4692 | 3795 | 270 | YES
FL31 | EMIFILTER_IND_EMIFIL_BLM18R_060 | 120E |  | EMIFIL_BLM18R_0603_1 | 5670.0168 | 4560.9055 | 90 | YES
FL32 | EMIFILTER_IND_EMIFIL_BLM18R_060 | 120E |  | EMIFIL_BLM18R_0603_1 | 5850.0168 | 4563.4055 | 90 | YES
FL33 | EMIFILTER_IND_EMIFIL_BLM18R_060 | 120E |  | EMIFIL_BLM18R_0603_1 | 5723.5 | 3172 | 270 | YES
FL34 | EMIFILTER_IND_EMIFIL_BLM18R_060 | 120E |  | EMIFIL_BLM18R_0603_1 | 4691 | 3661 | 90 | YES
FL35 | EMIFILTER_IND_EMIFIL_BLM18R_060 | 120E |  | EMIFIL_BLM18R_0603_1 | 4714.5 | 4425 | 0 | YES
FL36 | EMIFILTER_IND_EMIFIL_BLM18R_060 | 120E |  | EMIFIL_BLM18R_0603_1 | 6450 | 3747.5 | 0 | YES
FL38 | EMIFILTER_IND_EMIFIL_BLM15A_040 | 120E |  | EMIFIL_BLM15A_0402_0-6 | 6720 | 1870 | 90 | NO
FL39 | EMIFILTER_IND_EMIFIL_BLM18K_060 | 26E |  | EMIFIL_BLM18K_0603 | 4682 | 5586 | 270 | NO
FL40 | EMIFILTER_IND_EMIFIL_BLM03B_020 | 240E |  | EMIFIL_BLM03B_0201 | 6214.69 | 3787.04 | 0 | YES
J1 | CON_PWRJACK3_RAPC722_CON_PWRJAC | CON_PWRJACK3_RAPC722 |  | CON_PWRJACK3_RAPC722_P_R_T | 1884.5004 | 6474.3479 | 180 | NO
J2 | CON_POWERJACK_PD-40S_CON_POWERJ | CON_POWERJACK4_PD-40S |  | CON_POWERJACK4_PD-40S_S_R_T_15 | 1194.5004 | 6431.8479 | 0 | NO
J3 | CON_USB_MINI-AB_10_CON_USBAB5_4 | CON_MUSB-AB_5_F |  | CON_USBAB5_475900001_S_R_S_3-1 | 82.0865 | 6290 | 270 | NO
J4 | HEADER_3X2_HDR_2X3_TSW-103-07-D | HDR_2X3 |  | HDR_2X3_TSW-103-07-D_S_T_8-4 | 60.0001 | 6022.4998 | 270 | NO
J5 | CON_BTOB_30X2_171446_CON_BTOB2X | CON_BTOB_2X30_171446_M |  | CON_BTOB2X30_171446_P_S_S_5-5 | 5478.5 | 5786.0115 | 180 | NO
J6 | HEADER_5X2_HDR_2X5_TFC-105-01-D | HDR_2X5 |  | HDR_2X5_TFC-105-01-D-A_S_T_5-6 | 4677.5 | 5805.9567 | 180 | NO
J8 | HEADER_3X1_HDR_3X1_100_S_T_HDR_ | HDR_1X3 |  | HDR_3X1_100_S_T | 4747.4398 | 5429.5 | 0 | YES
J9 | HEADER_3X1_HDR_1X3_440054-3_S_T | HDR_1X3 |  | HDR_1X3_440054-3_S_T_6-4 | 3898.74 | 4878.8975 | 0 | NO
J10 | HEADER_10X2_HDR_2X10_TSW_100_S_ | HDR_2X10 |  | HDR_2X10_TSW_100_S_T | 5725.0168 | 5128.3467 | 180 | NO
J11 | HEADER_6X1_HDR_6X1_100_S_T_HDR_ | HDR_1X6 |  | HDR_6X1_100_S_T | 4305 | 4567.5 | 270 | NO
J12 | CON_RJ45-14_LPJG16314A4NL_CON_R | CON_RJ45-14_LPJG16314A4NL |  | CON_RJ45-14_LPJG16314A4NL_S_R_T_13-6 | 785 | 4927.795 | 270 | NO
J13 | CON_10X2_CON_10X2_FTR-110-51-S- | CON_10X2 |  | CON_10X2_FTR-110-51-S-D_P_S_S | 3750 | 3670 | 270 | NO
J14 | CON_RJ45-28_LPJG17512AONL_CON_R | CON_RJ45-28_LPJG17512AONL |  | CON_RJ45-28_LPJG17512_S_R_T_25-3 | 612.2035 | 3752.5192 | 270 | NO
J15 | HEADER_2X1_HDR_2X1_100_S_T_10-8 | HDR_2X1 |  | HDR_2X1_100_S_T_10-8 | 7125.0168 | 2722.0963 | 270 | NO
J16 | CON_PMC_30X2_F_CON_PMC30X2_QSH- | CON_PMC_30X2_F |  | CON_PMC30X2_QSH-030-01-L_S_S_S | 1740 | 2650 | 180 | NO
J17 | CON_SDCARD9_1939870-1_CON_SD9_1 | CON_SDCARD9_1939870-1 |  | CON_SD9_1939870-1_S_R_S_2-9 | 7397.5168 | 1955 | 90 | NO
J18 | CON_PMC_60X2_HQCD_CON_PMC60X2_H | CON_PMC_2X60_F |  | CON_PMC60X2_HQCD-060_S_S_S_3-3 | 2885 | 1835 | 90 | NO
J19 | HEADER_7X1_HDR_1X7_22284070_S_T | HDR_1X7 |  | HDR_1X7_22284070_S_T_8-4 | 6455.0006 | 995 | 180 | NO
J20 | HEADER_5X1_HDR_5X1_100_S_T_8-4_ | HDR_1X5 |  | HDR_5X1_100_S_T_8-4 | 7023.4844 | 1220.1622 | 180 | NO
J21 | HEADER_5X1_HDR_5X1_100_S_T_11-2 | HDR_1X5 |  | HDR_5X1_100_S_T_11-2 | 3978.0168 | 980.408 | 90 | NO
J22 | CON_PMC_20X2_F_CON_PMC20X2_QSH- | CON_PMC_20X2_F |  | CON_PMC20X2_QSH-D-DP_S_S_S | 6065.0168 | 457.4413 | 0 | NO
J23 | CON_MUSB-B_5_1051640001_CON_MUS | CON_MUSB-B_5_F |  | CON_MUSBB5_1051640001_S_R_S_2-5 | 3797.5 | 77.5 | 0 | NO
J24 | HEADER_2X1_HDR_2X1_100_S_T_10-8 | HDR_2X1 |  | HDR_2X1_100_S_T_10-8 | 6966.7294 | 6514.4452 | 0 | YES
J25 | HEADER_2X1_HDR_2X1_100_S_T_10-8 | HDR_2X1 |  | HDR_2X1_100_S_T_10-8 | 5992.5168 | 6549.024 | 270 | YES
J26 | HEADER_2X1_HDR_2X1_100_S_T_10-8 | HDR_2X1 |  | HDR_2X1_100_S_T_10-8 | 5575.0168 | 6370 | 0 | YES
J27 | HEADER_2X1_HDR_2X1_100_S_T_10-8 | HDR_2X1 |  | HDR_2X1_100_S_T_10-8 | 4983.2466 | 6473 | 180 | YES
J28 | HEADER_2X1_HDR_2X1_100_S_T_10-8 | HDR_2X1 |  | HDR_2X1_100_S_T_10-8 | 6579.3758 | 6185 | 0 | YES
J29 | HEADER_2X1_HDR_2X1_100_S_T_10-8 | HDR_2X1 |  | HDR_2X1_100_S_T_10-8 | 6267.5168 | 6175 | 180 | YES
J30 | HEADER_6X1_HDR_1X6_22052061_R_T | HDR_1X6 |  | HDR_1X6_22052061_R_T_6-3 | 3185.0002 | 6685 | 180 | NO
J31 | HEADER_2X1_HDR_2X1_100_S_T_10-8 | HDR_2X1 |  | HDR_2X1_100_S_T_10-8 | 4356.0404 | 4375.9954 | 270 | YES
J32 | CON_PMC_30X2_F_CON_PMC30X2_QSH- | CON_PMC_30X2_F |  | CON_PMC30X2_QSH-030-01-L_S_S_S | 3750 | 3670 | 90 | YES
J33 | HEADER_3X1_HDR_3X1_100_S_T_HDR_ | HDR_1X3 |  | HDR_3X1_100_S_T | 1413.5 | 3550 | 270 | NO
J34 | CON_10X2_CON_10X2_FTR-110-51-S- | CON_10X2 |  | CON_10X2_FTR-110-51-S-D_P_S_S | 1442.4513 | 1894.1734 | 180 | YES
J35 | CON_PMC_60X2_HQCD_CON_PMC60X2_H | CON_PMC_2X60_F |  | CON_PMC60X2_HQCD-060_S_S_S_3-3 | 6448.9136 | 1570 | 180 | YES
J36 | CON_PMC_30X2_F_CON_PMC30X2_QSH- | CON_PMC_30X2_F |  | CON_PMC30X2_QSH-030-01-L_S_S_S | 6055.2137 | 1570 | 180 | YES
J37 | HEADER_3X1_HDR_3X1_100_S_T_HDR_ | HDR_1X3 |  | HDR_3X1_100_S_T | 4920 | 965 | 180 | NO
J38 | CON_FLEX_40X1_SH4_CON_FLEX1X40_ | CON_FLEX_1X40_20720-040 |  | CON_FLEX1X40_20720-040_S_R_S_2 | 7756.0798 | 805 | 90 | YES
J39 | CON_FLEX_36X1_52559-3652_CON_FL | CON_FLEX_1X36_52559-3652 |  | CON_FLEX1X36_52559-36_S_S_S_5-3 | 6075.0168 | 427.4413 | 180 | YES
J40 | CON_5X2_CON_2X5_TC2050-IDC-430- | TC2050-IDC-NL |  | CON_2X5_TC2050-IDC-430-NL_T | 2007.5 | 242.5 | 180 | YES
J41 | CON_FLEX_40X1_FH12A-40S-0.5SH_C | CON_FLEX_40X1_FH12A-40S-0.5SH |  | CON_FLEX40X1_FH12A_S_R_S | 4807.5168 | 140 | 0 | YES
J42 | CON_MUSB-B_5_1051640001_CON_MUS | CON_MUSB-B_5_F |  | CON_MUSBB5_1051640001_S_R_S_2-5 | 77.441 | 5550 | 270 | NO
J43 | HEADER_3X1_HDR_3X1_100_S_T_HDR_ | HDR_1X3 |  | HDR_3X1_100_S_T | 4705 | 965 | 0 | NO
J44 | HEADER_3X1_HDR_3X1_100_S_T_HDR_ | HDR_1X3 |  | HDR_3X1_100_S_T | 6475 | 1305 | 180 | NO
J45 | HEADER_3X1_HDR_3X1_100_S_T_HDR_ | HDR_1X3 |  | HDR_3X1_100_S_T | 6475 | 1145 | 180 | NO
J46 | HEADER_3X1_HDR_3X1_100_S_T_HDR_ | HDR_1X3 |  | HDR_3X1_100_S_T | 5542 | 965 | 0 | NO
J47 | HEADER_2X1_HDR_2X1_100_S_T_10-8 | HDR_2X1 |  | HDR_2X1_100_S_T_10-8 | 7755.1114 | 5232 | 180 | NO
L1 | INDUCTOR_IND_ETQP5MYFM_310X290_ | 10uH |  | IND_ETQP5MYFM_310X290_SMD_5-4 | 3590 | 5715 | 90 | NO
L2 | INDUCTOR_IND_IHLP2020AB_210X210 | 1uH |  | IND_IHLP2020AB_210X210_SMD_1-2 | 1232.4 | 3012.88 | 270 | NO
L3 | INDUCTOR_IND_XEL4030_170X170_SM | 0.47uH |  | IND_XEL4030_170X170_SMD_1-6 | 6800 | 6780.8466 | 90 | YES
L4 | INDUCTOR_IND_XAL4020_170X170_SM | 0.22uH |  | IND_XAL4020_170X170_SMD_2-1 | 4820.0168 | 6653.3466 | 90 | YES
L5 | INDUCTOR_IND_XEL4030_170X170_SM | 0.47uH |  | IND_XEL4030_170X170_SMD_1-6 | 5020.0168 | 6653.3466 | 90 | YES
L6 | INDUCTOR_IND_IHLP2020AB_210X210 | 1uH |  | IND_IHLP2020AB_210X210_SMD_1-2 | 6290.2208 | 6374.0548 | 180 | YES
L7 | INDUCTOR_IND_XFL4020_170X170_SM | 1uH |  | IND_XFL4020_170X170_SMD_2-1 | 4305 | 6337.4832 | 180 | YES
L8 | INDUCTOR_IND_ETQP4MKVK_350X330_ | 1.5uH |  | IND_ETQP4MKVK_350X330_SMD_4 | 3435 | 5841.204 | 90 | YES
L9 | INDUCTOR_IND_74439346068_260X27 | 6.8uH |  | IND_74439346068_260X270_SMD_6-1 | 1820 | 5010.945 | 90 | YES
L10 | INDUCTOR_IND_ETQP4MKVK_350X330_ | 1.5uH |  | IND_ETQP4MKVK_350X330_SMD_4 | 3435 | 4968.796 | 90 | YES
L11 | INDUCTOR_IND_XEL4030_170X170_SM | 0.47uH |  | IND_XEL4030_170X170_SMD_1-6 | 1069.1534 | 2447.5 | 180 | YES
L12 | INDUCTOR_IND_LPS4018-MR_160X160 | 10uH |  | IND_LPS4018-MR_160X160_SMD_1-8 | 1569 | 5861 | 90 | YES
L13 | INDUCTOR_IND_XEL4030_170X170_SM | 0.47uH |  | IND_XEL4030_170X170_SMD_1-6 | 5537.5168 | 6653.3466 | 90 | YES
LD1 | LED_598-8170-107F_LED_0805_598- | 598-8110-107F |  | LED_0805 | 493 | 6789 | 270 | NO
LD2 | LED_598-8170-107F_LED_0805_0-7_ | 598-8170-107F |  | LED_0805_0-7 | 2692.5 | 6798.5112 | 90 | NO
LD3 | LED_598-8170-107F_LED_0805_0-7_ | 598-8170-107F |  | LED_0805_0-7 | 2860 | 6792.5112 | 90 | NO
LD4 | LED_598-8170-107F_LED_0805_0-7_ | 598-8170-107F |  | LED_0805_0-7 | 3025 | 6788.964 | 90 | NO
LD5 | LED_598-8170-107F_LED_0805_0-7_ | 598-8170-107F |  | LED_0805_0-7 | 585.9452 | 6799.8116 | 270 | NO
LD6 | LED_598-8170-107F_LED_0805_598- | 598-8110-107F |  | LED_0805 | 161.98 | 6567.0211 | 0 | NO
LD7 | DIODE_LED_LED_0402_0-3_SML-P11M | SML-P11MTT86 |  | LED_0402_0-3 | 71.6929 | 5190 | 90 | NO
LD8 | LED_598-8170-107F_LED_0805_0-7_ | 598-8170-107F |  | LED_0805_0-7 | 1615 | 4595 | 90 | NO
LD9 | LED_598-8170-107F_LED_0805_0-7_ | 598-8170-107F |  | LED_0805_0-7 | 1725 | 4595 | 90 | NO
LD10 | LED_598-8170-107F_LED_0805_0-7_ | 598-8170-107F |  | LED_0805_0-7 | 1945 | 4595 | 90 | NO
LD11 | LED_598-8170-107F_LED_0805_0-7_ | 598-8170-107F |  | LED_0805_0-7 | 2050 | 4595 | 90 | NO
LD12 | LED_598-8170-107F_LED_0805_0-7_ | 598-8170-107F |  | LED_0805_0-7 | 2160 | 4595 | 90 | NO
LD13 | LED_598-8170-107F_LED_0805_0-7_ | 598-8170-107F |  | LED_0805_0-7 | 2275 | 4595 | 90 | NO
LD14 | LED_598-8170-107F_LED_0805_0-7_ | 598-8170-107F |  | LED_0805_0-7 | 2380 | 4595 | 90 | NO
LD15 | LED_598-8170-107F_LED_0805_0-7_ | 598-8170-107F |  | LED_0805_0-7 | 1834.204 | 4594.4452 | 90 | NO
LD16 | LED_598-8170-107F_LED_0805_598- | 598-8110-107F |  | LED_0805 | 2587.221 | 4219.8834 | 270 | NO
LD17 | LED_598-8170-107F_LED_0805_0-7_ | 598-8170-107F |  | LED_0805_0-7 | 2204.844 | 4077.569 | 270 | NO
LD18 | LED3_SML-LX15IGC_LED3_SML-LX15I | SML-LX15IGC-TR |  | LED3_SML-LX15IGC_120X120_SMD_1 | 397.5 | 3130 | 180 | NO
LD19 | DIODE_LED_LED_0603_LTST-C191KGK | LTST-C191KGKT |  | LED_0603 | 3600.79 | 479.53 | 0 | NO
LD20 | DIODE_LED_LED_0603_0-8_LS Q976- | LS Q976-NR-1 |  | LED_0603_0-8 | 3602.341 | 385 | 0 | NO
Q1 | MOSFET_IRFZ24NS_D2PAK-3_SUM60N1 | SUM60N10-17-E3 |  | D2PAK-3 | 1515 | 5875 | 270 | NO
Q2 | MOSFET_IRFZ24NS_D2PAK-3_SUM60N1 | SUM60N10-17-E3 |  | D2PAK-3 | 1435 | 5400 | 90 | NO
Q3 | MOSFET_BSS138LT1G_SOT23-123_BSS | BSS138LT1G |  | SOT23-123 | 335 | 5220.8005 | 270 | NO
Q4 | MOSFET_BSS138LT1G_SOT23-123_BSS | BSS138LT1G |  | SOT23-123 | 194 | 5140.4775 | 270 | NO
Q5 | MOSFET_BSS138LT1G_SOT23-123_BSS | BSS138LT1G |  | SOT23-123 | 466.795 | 4095.4775 | 270 | NO
Q6 | MOSFET_BSS138LT1G_SOT23-123_BSS | BSS138LT1G |  | SOT23-123 | 630 | 3015 | 180 | NO
Q7 | MOSFET_IRLML6401TR_TO_SOT23-123 | IRLML6401 |  | TO_SOT23-123 | 3942.6545 | 1191.413 | 180 | NO
Q8 | MOSFET_BSS138_TO_SOT23-123_BSS1 | BSS138 |  | TO_SOT23-123 | 624.8425 | 6560 | 270 | YES
Q9 | MOSFET_BSS138LT1G_SOT23-123_BSS | BSS138LT1G |  | SOT23-123 | 213.6615 | 4305.8661 | 180 | YES
Q10 | MOSFET_BSS138LT1G_SOT23-123_BSS | BSS138LT1G |  | SOT23-123 | 2564.202 | 4217.6346 | 270 | YES
Q11 | MOSFET_BSS138LT1G_SOT23-123_BSS | BSS138LT1G |  | SOT23-123 | 2223.259 | 4065.096 | 270 | YES
Q12 | MOSFET_BSS138LT1G_SOT23-123_BSS | BSS138LT1G |  | SOT23-123 | 728.205 | 3915.8005 | 90 | YES
Q13 | MOSFET_BSS138LT1G_SOT23-123_BSS | BSS138LT1G |  | SOT23-123 | 578.205 | 3915.4775 | 90 | YES
Q14 | MOSFET_BSS138LT1G_SOT23-123_BSS | BSS138LT1G |  | SOT23-123 | 249.1995 | 3698.205 | 180 | YES
Q15 | MOSFET_BSS138LT1G_SOT23-123_BSS | BSS138LT1G |  | SOT23-123 | 580.7075 | 3321 | 0 | YES
Q16 | MOSFET_BSS138LT1G_SOT23-123_BSS | BSS138LT1G |  | SOT23-123 | 255.9313 | 3502.9133 | 180 | YES
Q17 | MOSFET_BSS138LT1G_SOT23-123_BSS | BSS138LT1G |  | SOT23-123 | 630 | 3015 | 0 | YES
Q18 | MOSFET_IRLML6401TR_TO_SOT23-123 | IRLML6401 |  | TO_SOT23-123 | 5286.7435 | 1132.913 | 180 | YES
Q19 | MOSFET_IRLML6401TR_TO_SOT23-123 | IRLML6401 |  | TO_SOT23-123 | 5138.4205 | 1132.913 | 180 | YES
Q20 | MOSFET_IRLML6401TR_TO_SOT23-123 | IRLML6401 |  | TO_SOT23-123 | 5484.0665 | 1131.913 | 180 | YES
R1 | RESISTOR_RES0402_0-5_220E | 220E |  | RES0402_0-5 | 2770.5 | 6821.3458 | 90 | NO
R2 | RESISTOR_RES0201_1K | 1K |  | RES0201 | 3097.5 | 6817.3104 | 90 | NO
R3 | RESISTOR_RES0402_0-5_220E | 220E |  | RES0402_0-5 | 2938 | 6815.3458 | 90 | NO
R4 | RESISTOR_RES0201_1K | 1K |  | RES0201 | 5391.0236 | 6805.1 | 0 | NO
R5 | RESISTOR_RES1206_10K | 10K |  | RES1206 | 400 | 6822 | 90 | NO
R6 | RESISTOR_RES0402_0-5_10K | 10K |  | RES0402_0-5 | 4507 | 6647.6063 | 270 | NO
R7 | RESISTOR_RES0402_0-5_10K | 10K |  | RES0402_0-5 | 5380 | 6693.4646 | 270 | NO
R8 | RESISTOR_RES0402_0-5_10K | 10K |  | RES0402_0-5 | 5111.5354 | 6680 | 0 | NO
R9 | RESISTOR_RES0201_1K | 1K |  | RES0201 | 585.9452 | 6695.9382 | 90 | NO
R10 | RESISTOR_RES0402_0-5_0E | 0E |  | RES0402_0-5 | 5172.5 | 6663.4646 | 270 | NO
R11 | RESISTOR_RES0201_1K | 1K |  | RES0201 | 5391.0236 | 6625 | 0 | NO
R12 | RESISTOR_RES0402_0-5_100K | 100K |  | RES0402_0-5 | 6230 | 6626.5354 | 90 | NO
R13 | RESISTOR_RES1206_10K | 10K |  | RES1206 | 305 | 6624 | 270 | NO
R14 | RESISTOR_RES0402_0-5_0E | 0E |  | RES0402_0-5 | 5877.2442 | 6601.3877 | 0 | NO
R15 | RESISTOR_RES0402_20.5K | 20.5K |  | RES0402 | 6329.0354 | 6582.5 | 0 | NO
R16 | RESISTOR_RES0402_10.2K_0.1% | 10.2K_0.1% |  | RES0402 | 6329.0354 | 6542.5 | 180 | NO
R17 | RESISTOR_RES0603_0-75_1M | 1M |  | RES0603_0-75 | 229 | 6539 | 0 | YES
R18 | RESISTOR_RES0402_0-5_0E | 0E |  | RES0402_0-5 | 6885.8274 | 6316.3082 | 180 | NO
R19 | RESISTOR_RES0402_0-5_10K | 10K |  | RES0402_0-5 | 5850 | 6258.4567 | 90 | NO
R20 | RESISTOR_RES0402_0-5_10K | 10K |  | RES0402_0-5 | 5890 | 6258.4567 | 90 | NO
R21 | RESISTOR_RES0402_0-5_10K | 10K |  | RES0402_0-5 | 5930 | 6258.4567 | 270 | NO
R22 | RESISTOR_RES0402_0-5_10K | 10K |  | RES0402_0-5 | 5970 | 6258.4567 | 270 | NO
R23 | RESISTOR_RES0402_0-5_10K | 10K |  | RES0402_0-5 | 6010 | 6258.4567 | 270 | NO
R24 | RESISTOR_RES0402_0-5_10K | 10K |  | RES0402_0-5 | 6050 | 6258.4567 | 270 | NO
R25 | RESISTOR_RES0402_16K_1% | 16K_1% |  | RES0402 | 407.9646 | 6162.9452 | 0 | NO
R26 | RESISTOR_RES0402_0-5_10K | 10K |  | RES0402_0-5 | 5094.621 | 6161.9683 | 180 | NO
R27 | RESISTOR_RES0402_0-5_10K | 10K |  | RES0402_0-5 | 5480 | 6145.2953 | 0 | NO
R28 | RESISTOR_RES0402_76.8K_1% | 76.8K_1% |  | RES0402 | 407.9646 | 6123.0548 | 180 | NO
R29 | RESISTOR_RES0402_0-5_10K | 10K |  | RES0402_0-5 | 5094.621 | 6121.9683 | 180 | NO
R30 | RESISTOR_RES0402_0-5_10K | 10K |  | RES0402_0-5 | 4628.4595 | 6120.6423 | 0 | NO
R31 | RESISTOR_RES0402_0-5_10K_1% | 10K_1% |  | RES0402_0-5 | 4346.0981 | 6105.8462 | 90 | NO
R32 | RESISTOR_RES0402_0-5_10K | 10K |  | RES0402_0-5 | 4628.4792 | 6082.0052 | 0 | NO
R33 | RESISTOR_RES0402_0-5_10K | 10K |  | RES0402_0-5 | 5450 | 5385 | 90 | YES
R34 | RESISTOR_RES0402_23.2K_1% | 23.2K_1% |  | RES0402 | 408.1062 | 6081.9452 | 0 | NO
R35 | RESISTOR_RES0402_0-5_10K_1% | 10K_1% |  | RES0402_0-5 | 4306.5672 | 6056.7167 | 270 | NO
R36 | RESISTOR_RES0402_0-5_10K | 10K |  | RES0402_0-5 | 5094.621 | 6068.5238 | 180 | NO
R37 | RESISTOR_RES0402_0-5_10K | 10K |  | RES0402_0-5 | 527.5 | 5997.4346 | 90 | NO
R38 | RESISTOR_RES0402_0-5_10K | 10K |  | RES0402_0-5 | 5995 | 5900 | 180 | NO
R39 | RESISTOR_RES0201_0-5_49.9E_1% | 49.9E_1% |  | RES0201_0-5 | 5071.8079 | 5903.4567 | 180 | NO
R40 | RESISTOR_RES0201_0-5_49.9E_1% | 49.9E_1% |  | RES0201_0-5 | 5129.2881 | 5903.4567 | 0 | NO
R41 | RESISTOR_RES0402_0-5_100K | 100K |  | RES0402_0-5 | 7832.5 | 5933.2312 | 0 | NO
R42 | RESISTOR_RES0402_0-5_10K_1% | 10K_1% |  | RES0402_0-5 | 4346.0981 | 5849.4682 | 90 | NO
R43 | RESISTOR_RES0402_39.2E_1% | 39.2E_1% |  | RES0402 | 7202.5 | 5830.0168 | 90 | NO
R44 | RESISTOR_RES0402_39.2E_1% | 39.2E_1% |  | RES0402 | 7282.5 | 5830.0168 | 90 | NO
R45 | RESISTOR_RES0402_39.2E_1% | 39.2E_1% |  | RES0402 | 7042.4832 | 5830 | 90 | NO
R46 | RESISTOR_RES0402_39.2E_1% | 39.2E_1% |  | RES0402 | 7082.4832 | 5830 | 90 | NO
R47 | RESISTOR_RES0402_39.2E_1% | 39.2E_1% |  | RES0402 | 7122.4832 | 5830 | 90 | NO
R48 | RESISTOR_RES0402_39.2E_1% | 39.2E_1% |  | RES0402 | 7162.4832 | 5830 | 90 | NO
R49 | RESISTOR_RES0402_39.2E_1% | 39.2E_1% |  | RES0402 | 7242.4832 | 5830 | 90 | NO
R50 | RESISTOR_RES0402_0-5_10K | 10K |  | RES0402_0-5 | 527.5 | 5825.7814 | 90 | NO
R51 | RESISTOR_RES0402_0-5_10K_1% | 10K_1% |  | RES0402_0-5 | 4306.5672 | 5800.3387 | 270 | NO
R52 | RESISTOR_RES0402_240E_1% | 240E_1% |  | RES0402 | 6870.8282 | 5715 | 180 | NO
R53 | RESISTOR_RES0402_0-5_1K_1% | 1K_1% |  | RES0402_0-5 | 2932.5 | 5695 | 180 | NO
R54 | RESISTOR_RES0402_8.66K_1% | 8.66K_1% |  | RES0402 | 2932.5 | 5655 | 0 | NO
R55 | RESISTOR_RES0402_46.4K_1% | 46.4K_1% |  | RES0402 | 2825 | 5625 | 0 | NO
R56 | RESISTOR_RES0402_39.2E_1% | 39.2E_1% |  | RES0402 | 7405.0168 | 5620 | 0 | NO
R57 | RESISTOR_RES0402_39.2E_1% | 39.2E_1% |  | RES0402 | 7405.0168 | 5580 | 0 | NO
R58 | RESISTOR_RES0402_0-5_10K | 10K |  | RES0402_0-5 | 5448.06 | 5557.78 | 270 | NO
R59 | RESISTOR_RES0201_0-5_49.9E_1% | 49.9E_1% |  | RES0201_0-5 | 5036.493 | 5601.4567 | 180 | NO
R60 | RESISTOR_RES0201_0-5_49.9E_1% | 49.9E_1% |  | RES0201_0-5 | 5101.611 | 5601.4567 | 0 | NO
R61 | RESISTOR_RES0402_39.2E_1% | 39.2E_1% |  | RES0402 | 7405.0168 | 5540 | 0 | NO
R62 | RESISTOR_RES0815_0-75_0.028E_2% | 0.028E_2% |  | RES0815_0-75 | 3200 | 5530 | 90 | NO
R63 | RESISTOR_RES0402_39.2E_1% | 39.2E_1% |  | RES0402 | 7405 | 5500.0168 | 0 | NO
R64 | RESISTOR_RES0402_0-5_10K_1% | 10K_1% |  | RES0402_0-5 | 2815 | 5490 | 0 | NO
R65 | RESISTOR_RES0402_18.2K_1% | 18.2K_1% |  | RES0402 | 2915 | 5490 | 180 | NO
R66 | RESISTOR_RES0402_0-5_10K | 10K |  | RES0402_0-5 | 6015 | 5543 | 180 | NO
R67 | RESISTOR_RES0402_39.2E_1% | 39.2E_1% |  | RES0402 | 7405 | 5460.0168 | 0 | NO
R68 | RESISTOR_RES0402_0-5_75K_1% | 75K_1% |  | RES0402_0-5 | 2815 | 5450 | 180 | NO
R69 | RESISTOR_RES0402_39.2E_1% | 39.2E_1% |  | RES0402 | 7405 | 5380.0168 | 0 | NO
R70 | RESISTOR_RES0402_39.2E_1% | 39.2E_1% |  | RES0402 | 7405 | 5340.0168 | 0 | NO
R71 | RESISTOR_RES0603_0-75_1M | 1M |  | RES0603_0-75 | 175 | 5735 | 0 | YES
R72 | RESISTOR_RES0402_0-5_0E | 0E |  | RES0402_0-5 | 214.8661 | 5230 | 180 | NO
R73 | RESISTOR_RES0402_0-5_0E | 0E |  | RES0402_0-5 | 430 | 5245.6036 | 270 | NO
R74 | RESISTOR_RES0402_0-5_0E | 0E |  | RES0402_0-5 | 4532.5168 | 5100 | 0 | NO
R75 | RESISTOR_RES0402_240E_1% | 240E_1% |  | RES0402 | 6870.8282 | 5175 | 180 | NO
R76 | RESISTOR_RES0402_0-5_0E | 0E |  | RES0402_0-5 | 4532.5168 | 5055 | 0 | NO
R77 | RESISTOR_RES0201_1K | 1K |  | RES0201 | 53.9764 | 5125.858 | 90 | NO
R78 | RESISTOR_RES0402_0-5_220E | 220E |  | RES0402_0-5 | 95 | 5115.6744 | 90 | NO
R79 | RESISTOR_RES0402_0-5_220E | 220E |  | RES0402_0-5 | 351.5354 | 5105 | 0 | NO
R80 | RESISTOR_RES0402_0-5_10K_1% | 10K_1% |  | RES0402_0-5 | 4184.9761 | 5034.3029 | 90 | NO
R81 | RESISTOR_RES0201_1K | 1K |  | RES0201 | 4219 | 5320 | 0 | NO
R82 | RESISTOR_RES0402_0-5_100K | 100K |  | RES0402_0-5 | 5222.5168 | 5007.5 | 90 | NO
R83 | RESISTOR_RES0402_0-5_100K | 100K |  | RES0402_0-5 | 5262.5168 | 5007.5 | 90 | NO
R84 | RESISTOR_RES0402_1K | 1K |  | RES0402 | 5302.5168 | 5007.5 | 270 | NO
R87 | RESISTOR_RES0402_0-5_100K | 100K |  | RES0402_0-5 | 5422.5168 | 5007.5 | 90 | NO
R88 | RESISTOR_RES0201_1K | 1K |  | RES0201 | 4219 | 5192.0001 | 0 | NO
R89 | RESISTOR_RES0402_0-5_10K_1% | 10K_1% |  | RES0402_0-5 | 4145.4452 | 4985.1734 | 270 | NO
R90 | RESISTOR_RES0402_0-5_10K_1% | 10K_1% |  | RES0402_0-5 | 1035 | 4860 | 270 | NO
R91 | RESISTOR_RES0402_2.49K_1% | 2.49K_1% |  | RES0402 | 1075 | 4860 | 90 | NO
R92 | RESISTOR_RES0402_2.49K_1% | 2.49K_1% |  | RES0402 | 1115 | 4860 | 90 | NO
R93 | RESISTOR_RES0402_0-5_10K_1% | 10K_1% |  | RES0402_0-5 | 1155 | 4860 | 270 | NO
R94 | RESISTOR_RES0402_5.76K_1% | 5.76K_1% |  | RES0402 | 1200 | 4860 | 270 | NO
R95 | RESISTOR_RES0402_2.49K_1% | 2.49K_1% |  | RES0402 | 1240 | 4860 | 90 | NO
R96 | RESISTOR_RES0402_2.49K_1% | 2.49K_1% |  | RES0402 | 1280 | 4860 | 90 | NO
R97 | RESISTOR_RES0402_0-5_10K_1% | 10K_1% |  | RES0402_0-5 | 1320 | 4860 | 270 | NO
R98 | RESISTOR_RES0402_5.76K_1% | 5.76K_1% |  | RES0402 | 1360 | 4860 | 90 | NO
R99 | RESISTOR_RES0402_2.49K_1% | 2.49K_1% |  | RES0402 | 1315 | 4760 | 90 | NO
R100 | RESISTOR_RES0402_0-5_2.2K | 2.2K |  | RES0402_0-5 | 1130 | 4760 | 90 | NO
R101 | RESISTOR_RES0402_0-5_0E | 0E |  | RES0402_0-5 | 1400 | 4860 | 270 | NO
R102 | RESISTOR_RES0402_0-5_0E | 0E |  | RES0402_0-5 | 1405 | 4735 | 180 | NO
R103 | RESISTOR_RES0402_0-5_220E | 220E |  | RES0402_0-5 | 1615 | 4720 | 270 | NO
R104 | RESISTOR_RES0402_0-5_220E | 220E |  | RES0402_0-5 | 1725 | 4720 | 270 | NO
R105 | RESISTOR_RES0402_0-5_220E | 220E |  | RES0402_0-5 | 1834.204 | 4720 | 270 | NO
R106 | RESISTOR_RES0402_0-5_220E | 220E |  | RES0402_0-5 | 1945 | 4720 | 270 | NO
R107 | RESISTOR_RES0402_0-5_220E | 220E |  | RES0402_0-5 | 2050 | 4720 | 270 | NO
R108 | RESISTOR_RES0402_0-5_220E | 220E |  | RES0402_0-5 | 2160 | 4720 | 270 | NO
R109 | RESISTOR_RES0402_0-5_220E | 220E |  | RES0402_0-5 | 2275 | 4720 | 270 | NO
R110 | RESISTOR_RES0402_0-5_220E | 220E |  | RES0402_0-5 | 2380 | 4720 | 270 | NO
R111 | RESISTOR_RES0402_0-5_0E | 0E |  | RES0402_0-5 | 1515 | 4650 | 180 | NO
R112 | RESISTOR_RES0402_2.49K_1% | 2.49K_1% |  | RES0402 | 1515 | 4690 | 0 | NO
R113 | RESISTOR_RES0402_0-5_10K_1% | 10K_1% |  | RES0402_0-5 | 4009.2167 | 4688.4328 | 180 | NO
R114 | RESISTOR_RES0402_0-5_0E | 0E |  | RES0402_0-5 | 1405 | 4650 | 180 | NO
R115 | RESISTOR_RES0402_2.49K_1% | 2.49K_1% |  | RES0402 | 1405 | 4690 | 180 | NO
R116 | RESISTOR_RES0402_0-5_10K_1% | 10K_1% |  | RES0402_0-5 | 4058.3462 | 4648.9019 | 0 | NO
R117 | RESISTOR_RES0402_240E_1% | 240E_1% |  | RES0402 | 6870.8282 | 4635 | 180 | NO
R118 | RESISTOR_RES0402_0-5_0E | 0E |  | RES0402_0-5 | 1515 | 4605 | 180 | NO
R119 | RESISTOR_RES0402_2.49K_1% | 2.49K_1% |  | RES0402 | 1515 | 4565 | 180 | NO
R120 | RESISTOR_RES0402_0-5_10K | 10K |  | RES0402_0-5 | 3977.3963 | 4568.0823 | 0 | NO
R121 | RESISTOR_RES0402_0-5_0E | 0E |  | RES0402_0-5 | 1405 | 4565 | 180 | NO
R122 | RESISTOR_RES0402_2.49K_1% | 2.49K_1% |  | RES0402 | 1405 | 4605 | 0 | NO
R123 | RESISTOR_RES0402_0-5_10K | 10K |  | RES0402_0-5 | 3882.5 | 4550 | 0 | NO
R124 | RESISTOR_RES0402_0-5_10K | 10K |  | RES0402_0-5 | 3511.5354 | 4546.97 | 180 | NO
R125 | RESISTOR_RES0402_0-5_10K | 10K |  | RES0402_0-5 | 3977.416 | 4529.4452 | 180 | NO
R126 | RESISTOR_RES0402_0-5_10K | 10K |  | RES0402_0-5 | 3882.5 | 4510 | 0 | NO
R127 | RESISTOR_RES0402_0-5_10K | 10K |  | RES0402_0-5 | 3511.5354 | 4507.6 | 180 | NO
R128 | RESISTOR_RES0402_0-5_33E_1% | 33E_1% |  | RES0402_0-5 | 5215.0168 | 4505 | 90 | NO
R129 | RESISTOR_RES0402_0-5_0E | 0E |  | RES0402_0-5 | 5255.0168 | 4505 | 90 | NO
R130 | RESISTOR_RES0402_4.7K | 4.7K |  | RES0402 | 5295.0168 | 4505 | 90 | NO
R131 | RESISTOR_RES0402_0-5_33E_1% | 33E_1% |  | RES0402_0-5 | 5402.4832 | 4505 | 270 | NO
R132 | RESISTOR_RES0402_22E_1% | 22E_1% |  | RES0402 | 5625 | 4510 | 270 | NO
R133 | RESISTOR_RES0402_0-5_10K | 10K |  | RES0402_0-5 | 3882.5 | 4470 | 0 | NO
R134 | RESISTOR_RES0402_0-5_10K | 10K |  | RES0402_0-5 | 3348.2554 | 4437.6321 | 270 | NO
R135 | RESISTOR_RES0402_0-5_11K_1% | 11K_1% |  | RES0402_0-5 | 980 | 4434.5275 | 180 | NO
R136 | RESISTOR_RES0402_0-5_100K | 100K |  | RES0402_0-5 | 3882.5 | 4430 | 0 | NO
R137 | RESISTOR_RES0402_0-5_10K_1% | 10K_1% |  | RES0402_0-5 | 1620 | 4342.205 | 270 | NO
R138 | RESISTOR_RES0402_2.49K_1% | 2.49K_1% |  | RES0402 | 1660 | 4342.205 | 90 | NO
R139 | RESISTOR_RES0402_2.49K_1% | 2.49K_1% |  | RES0402 | 1700 | 4342.205 | 90 | NO
R140 | RESISTOR_RES0402_0-5_10K_1% | 10K_1% |  | RES0402_0-5 | 1740 | 4342.205 | 270 | NO
R141 | RESISTOR_RES0402_5.76K_1% | 5.76K_1% |  | RES0402 | 1780 | 4342.205 | 270 | NO
R142 | RESISTOR_RES0402_2.49K_1% | 2.49K_1% |  | RES0402 | 1820 | 4342.205 | 90 | NO
R143 | RESISTOR_RES0402_2.49K_1% | 2.49K_1% |  | RES0402 | 1860 | 4342.205 | 90 | NO
R144 | RESISTOR_RES0402_0-5_10K_1% | 10K_1% |  | RES0402_0-5 | 1900 | 4342.205 | 270 | NO
R145 | RESISTOR_RES0402_5.76K_1% | 5.76K_1% |  | RES0402 | 1940 | 4342.205 | 90 | NO
R146 | RESISTOR_RES0402_2.49K_1% | 2.49K_1% |  | RES0402 | 1895 | 4242.205 | 90 | NO
R147 | RESISTOR_RES0402_0-5_10K_1% | 10K_1% |  | RES0402_0-5 | 4067.5 | 4293.8032 | 180 | NO
R148 | RESISTOR_RES0402_0-5_0E | 0E |  | RES0402_0-5 | 4128.0834 | 4277.2678 | 90 | NO
R149 | RESISTOR_RES0201_10K | 10K |  | RES0201 | 1023.7174 | 4268.5 | 0 | YES
R151 | RESISTOR_RES0402_0-5_2.2K | 2.2K |  | RES0402_0-5 | 1710 | 4242.205 | 90 | NO
R152 | RESISTOR_RES0402_0-5_0E | 0E |  | RES0402_0-5 | 1980 | 4342.205 | 270 | NO
R153 | RESISTOR_RES0402_0-5_10K | 10K |  | RES0402_0-5 | 3636.5946 | 4233.4015 | 180 | NO
R154 | RESISTOR_RES0402_0-5_0E | 0E |  | RES0402_0-5 | 1985 | 4217.205 | 180 | NO
R155 | RESISTOR_RES0402_0-5_220E | 220E |  | RES0402_0-5 | 2521.82 | 4205.3098 | 90 | NO
R156 | RESISTOR_RES0402_0-5_2.2K | 2.2K |  | RES0402_0-5 | 1148 | 4336.6636 | 270 | YES
R157 | RESISTOR_RES0402_0-5_0E | 0E |  | RES0402_0-5 | 2095 | 4132.205 | 180 | NO
R158 | RESISTOR_RES0402_2.49K_1% | 2.49K_1% |  | RES0402 | 2095 | 4172.205 | 0 | NO
R159 | RESISTOR_RES0402_0-5_10K | 10K |  | RES0402_0-5 | 3872.2674 | 4158.5985 | 0 | NO
R161 | RESISTOR_RES0402_0-5_0E | 0E |  | RES0402_0-5 | 582.205 | 4136.816 | 0 | NO
R162 | RESISTOR_RES0402_0-5_0E | 0E |  | RES0402_0-5 | 1985 | 4132.205 | 180 | NO
R163 | RESISTOR_RES0402_2.49K_1% | 2.49K_1% |  | RES0402 | 1985 | 4172.205 | 180 | NO
R165 | RESISTOR_RES0402_0-5_0E | 0E |  | RES0402_0-5 | 6190 | 4110 | 180 | NO
R166 | RESISTOR_RES0402_240E_1% | 240E_1% |  | RES0402 | 6870.8282 | 4095 | 180 | NO
R167 | RESISTOR_RES0402_2.49K_1% | 2.49K_1% |  | RES0402 | 2095 | 4092.205 | 180 | NO
R168 | RESISTOR_RES0402_0-5_0E | 0E |  | RES0402_0-5 | 2095 | 4052.205 | 180 | NO
R169 | RESISTOR_RES0402_22E_1% | 22E_1% |  | RES0402 | 2585 | 4070 | 90 | NO
R170 | RESISTOR_RES0402_22E_1% | 22E_1% |  | RES0402 | 2625 | 4070 | 90 | NO
R171 | RESISTOR_RES0402_0-5_0E | 0E |  | RES0402_0-5 | 6190 | 4070 | 180 | NO
R172 | RESISTOR_RES0201_1K | 1K |  | RES0201 | 2719.0976 | 4069.4896 | 90 | NO
R173 | RESISTOR_RES0201_1K | 1K |  | RES0201 | 2779.2376 | 4069.4896 | 270 | NO
R176 | RESISTOR_RES0402_0-5_10K | 10K |  | RES0402_0-5 | 3316.7317 | 4057.6321 | 270 | NO
R177 | RESISTOR_RES0402_0-5_220E | 220E |  | RES0402_0-5 | 2267.564 | 4054.7344 | 90 | NO
R178 | RESISTOR_RES0402_0-5_220E | 220E |  | RES0402_0-5 | 350 | 4054.139 | 180 | NO
R179 | RESISTOR_RES0402_2.49K_1% | 2.49K_1% |  | RES0402 | 1985 | 4087.205 | 0 | NO
R180 | RESISTOR_RES0402_0-5_0E | 0E |  | RES0402_0-5 | 4388.2775 | 4050 | 180 | NO
R181 | RESISTOR_RES0402_0-5_0E | 0E |  | RES0402_0-5 | 1985 | 4047.205 | 180 | NO
R182 | RESISTOR_RES0402_0-5_2.2K | 2.2K |  | RES0402_0-5 | 6190 | 4030 | 0 | NO
R183 | RESISTOR_RES0402_0-5_0E | 0E |  | RES0402_0-5 | 4388.2775 | 4010 | 180 | NO
R184 | RESISTOR_RES0402_0-5_100E | 100E |  | RES0402_0-5 | 3952.5 | 4006.5354 | 90 | NO
R185 | RESISTOR_RES0402_0-5_100E | 100E |  | RES0402_0-5 | 2708.4646 | 3961.26 | 270 | NO
R186 | RESISTOR_RES0402_240E_1% | 240E_1% |  | RES0402 | 6189.9062 | 3949.9452 | 0 | NO
R187 | RESISTOR_RES0402_0-5_10K | 10K |  | RES0402_0-5 | 2355 | 3940.4725 | 0 | NO
R188 | RESISTOR_RES0402_0-5_11K_1% | 11K_1% |  | RES0402_0-5 | 1560 | 3916.7325 | 180 | NO
R189 | RESISTOR_RES0402_0-5_10K | 10K |  | RES0402_0-5 | 2355 | 3900.4725 | 180 | NO
R190 | RESISTOR_RES0402_0-5_100E | 100E |  | RES0402_0-5 | 2725 | 3900 | 0 | NO
R191 | RESISTOR_RES0402_0-5_0E | 0E |  | RES0402_0-5 | 2802.5 | 3888.9075 | 180 | NO
R192 | RESISTOR_RES0402_1M_1% | 1M_1% |  | RES0402 | 2862.5 | 3865.1575 | 90 | NO
R193 | RESISTOR_RES0402_0-5_10K | 10K |  | RES0402_0-5 | 2355 | 3860.4725 | 180 | NO
R194 | RESISTOR_RES0402_0-5_0E | 0E |  | RES0402_0-5 | 2802.5 | 3841.4075 | 180 | NO
R195 | RESISTOR_RES0402_0-5_0E | 0E |  | RES0402_0-5 | 3952.0548 | 3834.1729 | 270 | NO
R196 | RESISTOR_RES0402_0-5_10E_1% | 10E_1% |  | RES0402_0-5 | 3520 | 3832.5 | 0 | NO
R197 | RESISTOR_RES0402_0-5_10K | 10K |  | RES0402_0-5 | 2355 | 3820.4725 | 0 | NO
R198 | RESISTOR_RES0402_0-5_2.2K | 2.2K |  | RES0402_0-5 | 1700 | 3820 | 180 | NO
R199 | RESISTOR_RES0402_0-5_10K | 10K |  | RES0402_0-5 | 2355 | 3780.4725 | 180 | NO
R200 | RESISTOR_RES0402_0-5_261K_1% | 261K_1% |  | RES0402_0-5 | 3265.6495 | 3755.9252 | 270 | NO
R201 | RESISTOR_RES0402_0-5_10K_1% | 10K_1% |  | RES0402_0-5 | 3305.6495 | 3755.9252 | 90 | NO
R202 | RESISTOR_RES0402_0-5_10E_1% | 10E_1% |  | RES0402_0-5 | 3508.4646 | 3740 | 180 | NO
R203 | RESISTOR_RES0402_22E_1% | 22E_1% |  | RES0402 | 2420 | 3705 | 270 | NO
R204 | RESISTOR_RES0402_22E_1% | 22E_1% |  | RES0402 | 2525 | 3705 | 270 | NO
R205 | RESISTOR_RES0402_22E_1% | 22E_1% |  | RES0402 | 2565 | 3705 | 270 | NO
R206 | RESISTOR_RES0402_22E_1% | 22E_1% |  | RES0402 | 2605 | 3705 | 270 | NO
R207 | RESISTOR_RES0402_22E_1% | 22E_1% |  | RES0402 | 2645 | 3705 | 270 | NO
R208 | RESISTOR_RES0402_22E_1% | 22E_1% |  | RES0402 | 6186.6586 | 3659.4452 | 0 | NO
R209 | RESISTOR_RES0402_22E_1% | 22E_1% |  | RES0402 | 4907.5168 | 3625 | 180 | NO
R210 | RESISTOR_RES0402_0-5_10K_1% | 10K_1% |  | RES0402_0-5 | 3430 | 3601.6532 | 180 | NO
R211 | RESISTOR_RES0402_22E_1% | 22E_1% |  | RES0402 | 4907.5168 | 3585 | 180 | NO
R212 | RESISTOR_RES0402_240E_1% | 240E_1% |  | RES0402 | 6870.8282 | 3555 | 180 | NO
R213 | RESISTOR_RES0402_4.7K | 4.7K |  | RES0402 | 3525 | 3545 | 0 | NO
R214 | RESISTOR_RES0402_4.7K | 4.7K |  | RES0402 | 3240 | 3510 | 270 | NO
R215 | RESISTOR_RES0402_0-5_10K | 10K |  | RES0402_0-5 | 3073.5 | 3298.7122 | 270 | NO
R216 | RESISTOR_RES0402_0-5_10K | 10K |  | RES0402_0-5 | 3113.5 | 3298.7122 | 270 | NO
R217 | RESISTOR_RES0402_4.7K | 4.7K |  | RES0402 | 3200 | 3257.5 | 90 | NO
R218 | RESISTOR_RES0402_0-5_10K | 10K |  | RES0402_0-5 | 3240 | 3257.5 | 270 | NO
R219 | RESISTOR_RES0402_0-5_2.2K | 2.2K |  | RES0402_0-5 | 7356.5168 | 3180.68 | 180 | NO
R220 | RESISTOR_RES0402_0-5_2.2K | 2.2K |  | RES0402_0-5 | 7356.5168 | 3140.68 | 0 | NO
R221 | RESISTOR_RES0402_0-5_10K | 10K |  | RES0402_0-5 | 3502.5 | 3117.5 | 180 | NO
R222 | RESISTOR_RES0402_0-5_100E | 100E |  | RES0402_0-5 | 3502.5 | 3077.5 | 180 | NO
R223 | RESISTOR_RES0402_0-5_33E_1% | 33E_1% |  | RES0402_0-5 | 3762.5 | 3037.0437 | 180 | NO
R224 | RESISTOR_RES0402_0-5_220E | 220E |  | RES0402_0-5 | 310 | 3001.4646 | 270 | NO
R225 | RESISTOR_RES0402_0-5_0E | 0E |  | RES0402_0-5 | 755 | 2977.5985 | 0 | NO
R227 | RESISTOR_RES0402_0-5_10K | 10K |  | RES0402_0-5 | 3502.5 | 2957.5 | 180 | NO
R228 | RESISTOR_RES0402_0-5_100K | 100K |  | RES0402_0-5 | 755 | 2937.5985 | 180 | NO
R229 | RESISTOR_RES0402_0-5_100E | 100E |  | RES0402_0-5 | 3502.5 | 2917.5 | 180 | NO
R230 | RESISTOR_RES0402_0-5_100K | 100K |  | RES0402_0-5 | 860 | 2907.5 | 270 | NO
R231 | RESISTOR_RES0201_1K | 1K |  | RES0201 | 746.4764 | 2900 | 0 | NO
R232 | RESISTOR_RES0201_1K | 1K |  | RES0201 | 822.5 | 2899.4882 | 90 | NO
R233 | RESISTOR_RES0402_0-5_33E_1% | 33E_1% |  | RES0402_0-5 | 3762.5 | 2880.0985 | 180 | NO
R234 | RESISTOR-4TERM_RES1206-4TERM_0- | 0.01E_0.5% |  | RES1206-4TERM_0-75 | 6988.0168 | 2772.0963 | 90 | NO
R235 | RESISTOR_RES0402_0-5_10K | 10K |  | RES0402_0-5 | 3124.7953 | 2625 | 90 | NO
R236 | RESISTOR_RES0402_0-5_10K | 10K |  | RES0402_0-5 | 3164.7953 | 2625 | 90 | NO
R237 | RESISTOR_RES0402_0-5_10K | 10K |  | RES0402_0-5 | 3204.7953 | 2625 | 90 | NO
R238 | RESISTOR_RES0402_0-5_10K | 10K |  | RES0402_0-5 | 3244.7953 | 2625 | 90 | NO
R239 | RESISTOR_RES0201_1K | 1K |  | RES0201 | 4400.5 | 2577.4996 | 0 | NO
R240 | RESISTOR_RES0402_0-5_100K | 100K |  | RES0402_0-5 | 4900.5 | 2577.4995 | 0 | NO
R241 | RESISTOR_RES0402_22E_1% | 22E_1% |  | RES0402 | 4265.9294 | 2558.8425 | 0 | NO
R242 | RESISTOR_RES0201_1K | 1K |  | RES0201 | 5144.4459 | 2528.0414 | 0 | NO
R243 | RESISTOR_RES0402_0-5_100K | 100K |  | RES0402_0-5 | 5607.5975 | 2528.0413 | 0 | NO
R244 | RESISTOR_RES0201_1K | 1K |  | RES0201 | 4400.5 | 2527.4997 | 0 | NO
R245 | RESISTOR_RES0402_0-5_100K | 100K |  | RES0402_0-5 | 4900.5 | 2527.4996 | 0 | NO
R246 | RESISTOR_RES0402_0-5_10K | 10K |  | RES0402_0-5 | 7160 | 2315 | 0 | YES
R247 | RESISTOR_RES0402_0-5_10K | 10K |  | RES0402_0-5 | 6710 | 2502.4832 | 0 | NO
R248 | RESISTOR_RES0201_1K | 1K |  | RES0201 | 5144.4459 | 2478.0415 | 0 | NO
R249 | RESISTOR_RES0402_0-5_100K | 100K |  | RES0402_0-5 | 5607.5975 | 2478.0414 | 0 | NO
R250 | RESISTOR_RES0201_1K | 1K |  | RES0201 | 4400.5 | 2477.4998 | 0 | NO
R251 | RESISTOR_RES0402_0-5_100K | 100K |  | RES0402_0-5 | 4900.5 | 2477.4997 | 0 | NO
R252 | RESISTOR_RES0402_0-5_10K | 10K |  | RES0402_0-5 | 5847 | 1936 | 270 | NO
R253 | RESISTOR_RES0402_0-5_0E | 0E |  | RES0402_0-5 | 5807 | 1936 | 270 | NO
R254 | RESISTOR_RES0402_0-5_10K | 10K |  | RES0402_0-5 | 4234.0706 | 2471.0548 | 180 | NO
R255 | RESISTOR_RES0402_0-5_10K | 10K |  | RES0402_0-5 | 6455 | 2465.0817 | 0 | NO
R256 | RESISTOR_RES0402_0-5_10K | 10K |  | RES0402_0-5 | 6710 | 2462.4832 | 180 | NO
R257 | RESISTOR_RES0201_1K | 1K |  | RES0201 | 5144.4459 | 2428.0416 | 0 | NO
R258 | RESISTOR_RES0402_0-5_100K | 100K |  | RES0402_0-5 | 5607.5975 | 2428.0415 | 0 | NO
R259 | RESISTOR_RES0201_1K | 1K |  | RES0201 | 4400.5 | 2427.4999 | 0 | NO
R260 | RESISTOR_RES0402_0-5_100K | 100K |  | RES0402_0-5 | 4900.5 | 2427.4998 | 0 | NO
R261 | RESISTOR_RES0402_0-5_10K | 10K |  | RES0402_0-5 | 6455 | 2425.0817 | 0 | NO
R262 | RESISTOR_RES0402_49.9K_1% | 49.9K_1% |  | RES0402 | 5897.4832 | 2387.5 | 270 | NO
R263 | RESISTOR_RES0402_49.9K_1% | 49.9K_1% |  | RES0402 | 5942.4832 | 2387.5 | 270 | NO
R264 | RESISTOR_RES0402_49.9K_1% | 49.9K_1% |  | RES0402 | 5987.4832 | 2387.5 | 270 | NO
R265 | RESISTOR_RES0402_49.9K_1% | 49.9K_1% |  | RES0402 | 6032.4832 | 2387.5 | 270 | NO
R266 | RESISTOR_RES0402_49.9K_1% | 49.9K_1% |  | RES0402 | 6077.5168 | 2387.5 | 270 | NO
R267 | RESISTOR_RES0402_49.9K_1% | 49.9K_1% |  | RES0402 | 6122.4832 | 2387.5 | 270 | NO
R268 | RESISTOR_RES0402_49.9K_1% | 49.9K_1% |  | RES0402 | 6167.4832 | 2387.5 | 270 | NO
R269 | RESISTOR_RES0402_49.9K_1% | 49.9K_1% |  | RES0402 | 6212.4832 | 2387.5 | 270 | NO
R270 | RESISTOR_RES0402_0-5_10K | 10K |  | RES0402_0-5 | 7229.1999 | 2160 | 180 | YES
R271 | RESISTOR_RES0201_1K | 1K |  | RES0201 | 5144.4459 | 2378.0417 | 0 | NO
R272 | RESISTOR_RES0402_0-5_100K | 100K |  | RES0402_0-5 | 5607.5975 | 2378.0416 | 0 | NO
R273 | RESISTOR_RES0201_1K | 1K |  | RES0201 | 4400.5 | 2377.5 | 0 | NO
R274 | RESISTOR_RES0402_0-5_100K | 100K |  | RES0402_0-5 | 4900.5 | 2377.4999 | 0 | NO
R275 | RESISTOR_RES0201_1K | 1K |  | RES0201 | 5144.4459 | 2328.0418 | 0 | NO
R276 | RESISTOR_RES0402_0-5_100K | 100K |  | RES0402_0-5 | 5607.5975 | 2328.0417 | 0 | NO
R277 | RESISTOR_RES0201_1K | 1K |  | RES0201 | 4400.5 | 2327.5001 | 0 | NO
R278 | RESISTOR_RES0402_0-5_100K | 100K |  | RES0402_0-5 | 4900.5 | 2327.5 | 0 | NO
R279 | RESISTOR_RES0201_1K | 1K |  | RES0201 | 5144.4459 | 2278.0419 | 0 | NO
R280 | RESISTOR_RES0402_0-5_100K | 100K |  | RES0402_0-5 | 5607.5975 | 2278.0418 | 0 | NO
R281 | RESISTOR_RES0201_1K | 1K |  | RES0201 | 4400.5 | 2277.5002 | 0 | NO
R282 | RESISTOR_RES0402_0-5_100K | 100K |  | RES0402_0-5 | 4900.5 | 2277.5001 | 0 | NO
R283 | RESISTOR_RES0402_0-5_10K | 10K |  | RES0402_0-5 | 3244.7953 | 2230 | 270 | NO
R284 | RESISTOR_RES0201_1K | 1K |  | RES0201 | 5144.4459 | 2228.042 | 0 | NO
R285 | RESISTOR_RES0402_0-5_100K | 100K |  | RES0402_0-5 | 5607.5975 | 2228.0419 | 0 | NO
R286 | RESISTOR_RES0201_1K | 1K |  | RES0201 | 4400.5 | 2227.5003 | 0 | NO
R287 | RESISTOR_RES0402_0-5_100K | 100K |  | RES0402_0-5 | 4900.5 | 2227.5002 | 0 | NO
R288 | RESISTOR_RES0402_0-5_10K | 10K |  | RES0402_0-5 | 5808.4183 | 2200 | 90 | NO
R289 | RESISTOR_RES0402_0-5_10K_1% | 10K_1% |  | RES0402_0-5 | 4226.9452 | 2180.0884 | 270 | NO
R290 | RESISTOR_RES0201_1K | 1K |  | RES0201 | 5144.4459 | 2178.0421 | 0 | NO
R291 | RESISTOR_RES0402_0-5_100K | 100K |  | RES0402_0-5 | 5607.5975 | 2178.042 | 0 | NO
R292 | RESISTOR_RES0201_1K | 1K |  | RES0201 | 4400.5 | 2177.5004 | 0 | NO
R293 | RESISTOR_RES0402_0-5_100K | 100K |  | RES0402_0-5 | 4900.5 | 2177.5003 | 0 | NO
R294 | RESISTOR_RES0201_1K | 1K |  | RES0201 | 5144.4459 | 2128.0422 | 0 | NO
R295 | RESISTOR_RES0402_0-5_100K | 100K |  | RES0402_0-5 | 5607.5975 | 2128.042 | 0 | NO
R296 | RESISTOR_RES0201_1K | 1K |  | RES0201 | 4400.5 | 2127.5005 | 0 | NO
R297 | RESISTOR_RES0402_0-5_100K | 100K |  | RES0402_0-5 | 4900.5 | 2127.5004 | 0 | NO
R299 | RESISTOR_RES0402_0-5_0E | 0E |  | RES0402_0-5 | 3906.6099 | 1990 | 180 | NO
R300 | RESISTOR_RES0402_0-5_10K_1% | 10K_1% |  | RES0402_0-5 | 4225.2398 | 1987.5 | 270 | NO
R301 | RESISTOR_RES0402_0-5_100K | 100K |  | RES0402_0-5 | 4760.1326 | 1976.524 | 180 | NO
R302 | RESISTOR_RES0201_1K | 1K |  | RES0201 | 5136.5486 | 1976.524 | 180 | NO
R303 | RESISTOR_RES0402_0-5_10K | 10K |  | RES0402_0-5 | 5733.6153 | 1970 | 270 | NO
R305 | RESISTOR_RES0402_0-5_100K | 100K |  | RES0402_0-5 | 4760.1326 | 1926.524 | 180 | NO
R306 | RESISTOR_RES0201_1K | 1K |  | RES0201 | 5136.5486 | 1926.524 | 180 | NO
R307 | RESISTOR_RES0402_0-5_10K | 10K |  | RES0402_0-5 | 3223.4206 | 1687.6375 | 0 | NO
R309 | RESISTOR_RES0402_0-5_10K | 10K |  | RES0402_0-5 | 4187.4015 | 1630 | 90 | NO
R310 | RESISTOR_RES0402_0-5_10K | 10K |  | RES0402_0-5 | 6739.8842 | 1483.7411 | 0 | NO
R311 | RESISTOR_RES0402_0-5_0E | 0E |  | RES0402_0-5 | 6163.4812 | 1473.5435 | 270 | NO
R312 | RESISTOR_RES0201_1K | 1K |  | RES0201 | 2002.5 | 1367.5 | 270 | NO
R313 | RESISTOR_RES0201_1K | 1K |  | RES0201 | 2042.5 | 1367.5 | 90 | NO
R314 | RESISTOR_RES0201_1K | 1K |  | RES0201 | 2082.5 | 1367.5 | 90 | NO
R315 | RESISTOR_RES0201_1K | 1K |  | RES0201 | 2122.5 | 1367.5 | 270 | NO
R316 | RESISTOR_RES0402_0-5_0E | 0E |  | RES0402_0-5 | 7223.4844 | 1327.6622 | 90 | NO
R317 | RESISTOR_RES0402_0-5_0E | 0E |  | RES0402_0-5 | 7265.9844 | 1327.6622 | 90 | NO
R318 | RESISTOR_RES0402_0-5_10K | 10K |  | RES0402_0-5 | 5207.5 | 1269.0471 | 270 | NO
R319 | RESISTOR_RES0402_0-5_10K | 10K |  | RES0402_0-5 | 3989.536 | 1300.1179 | 90 | NO
R320 | RESISTOR_RES0402_0-5_10K | 10K |  | RES0402_0-5 | 5816.964 | 1271.5471 | 270 | NO
R321 | RESISTOR_RES0402_0-5_10K | 10K |  | RES0402_0-5 | 4597.5 | 1302.1179 | 90 | NO
R322 | RESISTOR_RES0402_0-5_10K | 10K |  | RES0402_0-5 | 2277.5 | 1080 | 0 | NO
R323 | RESISTOR_RES0402_0-5_100E | 100E |  | RES0402_0-5 | 2222.5 | 1060 | 270 | NO
R324 | RESISTOR_RES0402_0-5_10K | 10K |  | RES0402_0-5 | 2277.5 | 1040 | 0 | NO
R325 | RESISTOR_RES0402_0-5_0E | 0E |  | RES0402_0-5 | 4095.0168 | 980.408 | 180 | NO
R326 | RESISTOR_RES0402_0-5_0E | 0E |  | RES0402_0-5 | 4095.0168 | 880.408 | 180 | NO
R327 | RESISTOR_RES0402_0-5_10K | 10K |  | RES0402_0-5 | 6672.5168 | 727.5 | 0 | NO
R328 | RESISTOR_RES0402_0-5_10K | 10K |  | RES0402_0-5 | 6672.5168 | 687.5 | 0 | NO
R329 | RESISTOR_RES0402_0-5_10K | 10K |  | RES0402_0-5 | 7082.5168 | 680.2953 | 180 | NO
R330 | RESISTOR_RES0402_0-5_10K | 10K |  | RES0402_0-5 | 6672.5168 | 647.5 | 0 | NO
R331 | RESISTOR_RES0402_0-5_10K | 10K |  | RES0402_0-5 | 6672.5168 | 607.5 | 0 | NO
R332 | RESISTOR_RES0402_0-5_220E | 220E |  | RES0402_0-5 | 3573.0354 | 537.5 | 0 | NO
R333 | RESISTOR_RES0402_0-5_30K | 30K |  | RES0402_0-5 | 4033.3857 | 442.5 | 90 | NO
R334 | RESISTOR_RES0402_0-5_51K | 51K |  | RES0402_0-5 | 4100 | 409.4292 | 90 | NO
R335 | RESISTOR_RES0402_180E | 180E |  | RES0402 | 3573.0354 | 327.5 | 0 | NO
R336 | RESISTOR_RES0402_0-5_10K | 10K |  | RES0402_0-5 | 5892 | 6907.5118 | 270 | YES
R337 | RESISTOR_RES0402_4.7K | 4.7K |  | RES0402 | 2311.8479 | 6714.5004 | 90 | YES
R338 | RESISTOR_RES0402_0-5_0E | 0E |  | RES0402_0-5 | 2078.5256 | 6651.1147 | 180 | YES
R339 | RESISTOR_RES0402_49.9K_1% | 49.9K_1% |  | RES0402 | 5305.0168 | 6572.5 | 270 | YES
R340 | RESISTOR_RES0402_0-5_60.4K_1% | 60.4K_1% |  | RES0402_0-5 | 5265.0168 | 6572.5 | 90 | YES
R341 | RESISTOR_RES0402_0-5_0E | 0E |  | RES0402_0-5 | 5220.0168 | 6572.5 | 90 | YES
R342 | RESISTOR-4TERM_RES1206-4TERM_0- | 0.01E_0.5% |  | RES1206-4TERM_0-75 | 5860.5168 | 6499.024 | 90 | YES
R343 | RESISTOR_RES0402_0-5_158K_1% | 158K_1% |  | RES0402_0-5 | 4097.5 | 6495.4557 | 0 | YES
R344 | RESISTOR_RES0402_0-5_40.2K_1% | 40.2K_1% |  | RES0402_0-5 | 4097.5 | 6455.4557 | 180 | YES
R345 | RESISTOR_RES0402_499K_1% | 499K_1% |  | RES0402 | 4160 | 6396.5354 | 270 | YES
R346 | RESISTOR_RES0402_0-5_10K_1% | 10K_1% |  | RES0402_0-5 | 645.7086 | 6370 | 180 | YES
R347 | RESISTOR_RES0402_0-5_100K | 100K |  | RES0402_0-5 | 570.7086 | 6370 | 0 | YES
R348 | RESISTOR-4TERM_RES2512-4TERM_0- | 0.002E_1% |  | RES2512-4TERM_0-75 | 7056 | 6275 | 90 | YES
R349 | RESISTOR-4TERM_RES1206-4TERM_0- | 0.01E_0.5% |  | RES1206-4TERM_0-75 | 5625.9928 | 6238 | 0 | YES
R350 | RESISTOR_RES0402_0-5_47K _1% | 47K _1% |  | RES0402_0-5 | 870.4996 | 6208.1521 | 270 | YES
R351 | RESISTOR_RES0402_237K_1% | 237K_1% |  | RES0402 | 830.4996 | 6208.1521 | 90 | YES
R352 | RESISTOR_RES0402_0-5_100K | 100K |  | RES0402_0-5 | 790.8541 | 6207.6458 | 90 | YES
R353 | RESISTOR_RES0402_0-5_47K _1% | 47K _1% |  | RES0402_0-5 | 745.6521 | 6207.524 | 270 | YES
R354 | RESISTOR_RES0603_0-5_665K_1% | 665K_1% |  | RES0603_0-5 | 690.6521 | 6192.0004 | 90 | YES
R355 | RESISTOR-4TERM_RES2512-4TERM_0- | 0.002E_1% |  | RES2512-4TERM_0-75 | 4942 | 6244 | 270 | YES
R356 | RESISTOR_RES0402_0-5_10K | 10K |  | RES0402_0-5 | 4628.4595 | 6120.6423 | 180 | YES
R357 | RESISTOR_RES1206_0.005E | 0.005E |  | RES1206 | 3123.796 | 6152.5 | 180 | YES
R358 | RESISTOR_RES0402_0-5_0E | 0E |  | RES0402_0-5 | 5782.2442 | 6057.2538 | 180 | YES
R359 | RESISTOR_RES0402_0-5_0E | 0E |  | RES0402_0-5 | 1050 | 6045 | 0 | YES
R360 | RESISTOR-4TERM_RES1206-4TERM_0- | 0.01E_0.5% |  | RES1206-4TERM_0-75 | 6630.3518 | 6053 | 0 | YES
R361 | RESISTOR-4TERM_RES1206-4TERM_0- | 0.01E_0.5% |  | RES1206-4TERM_0-75 | 6215.9928 | 6038 | 0 | YES
R362 | RESISTOR_RES0603_5.62K_1% | 5.62k_1% |  | RES0603 | 763.2951 | 5968.1521 | 180 | YES
R363 | RESISTOR_RES0402_0-5_0E | 0E |  | RES0402_0-5 | 5102.998 | 5952.2538 | 180 | YES
R364 | RESISTOR_RES0402_0-5_0E | 0E |  | RES0402_0-5 | 6781.5354 | 5866.8296 | 180 | YES
R365 | RESISTOR_RES0402_0-5_0E | 0E |  | RES0402_0-5 | 6376.5354 | 5857.2706 | 180 | YES
R366 | RESISTOR_RES0402_39.2E_1% | 39.2E_1% |  | RES0402 | 7282.5 | 5830.0168 | 270 | YES
R367 | RESISTOR_RES0402_39.2E_1% | 39.2E_1% |  | RES0402 | 7242.5 | 5830.0168 | 270 | YES
R368 | RESISTOR_RES0402_39.2E_1% | 39.2E_1% |  | RES0402 | 7202.5168 | 5830 | 270 | YES
R369 | RESISTOR_RES0402_39.2E_1% | 39.2E_1% |  | RES0402 | 7162.5168 | 5830 | 270 | YES
R370 | RESISTOR_RES0402_39.2E_1% | 39.2E_1% |  | RES0402 | 7122.5168 | 5830 | 270 | YES
R371 | RESISTOR_RES0402_39.2E_1% | 39.2E_1% |  | RES0402 | 7082.5168 | 5830 | 270 | YES
R372 | RESISTOR_RES0402_39.2E_1% | 39.2E_1% |  | RES0402 | 7042.5168 | 5830 | 270 | YES
R373 | RESISTOR_RES0402_39.2E_1% | 39.2E_1% |  | RES0402 | 7002.5 | 5830 | 270 | YES
R374 | RESISTOR_RES0402_39.2E_1% | 39.2E_1% |  | RES0402 | 6962.5 | 5830 | 270 | YES
R375 | RESISTOR_RES0402_19.6K_0.1% | 19.6K_0.1% |  | RES0402 | 3880 | 5690 | 270 | YES
R376 | RESISTOR_RES0402_0-5_100K | 100K |  | RES0402_0-5 | 3700 | 5875 | 180 | YES
R377 | RESISTOR_RES0402_39.2E_1% | 39.2E_1% |  | RES0402 | 7405 | 5619.9832 | 180 | YES
R378 | RESISTOR_RES0402_0-5_10.2E_1% | 10.2E_1% |  | RES0402_0-5 | 3717.5 | 5592.5 | 90 | YES
R379 | RESISTOR_RES0402_39.2E_1% | 39.2E_1% |  | RES0402 | 7405 | 5580.0168 | 180 | YES
R380 | RESISTOR_RES0402_16K_1% | 16K_1% |  | RES0402 | 5469 | 5689 | 180 | YES
R381 | RESISTOR_RES0402_0-5_10K_1% | 10K_1% |  | RES0402_0-5 | 398.1102 | 5560 | 90 | YES
R382 | RESISTOR_RES0402_39.2E_1% | 39.2E_1% |  | RES0402 | 7405 | 5540.0168 | 180 | YES
R383 | RESISTOR_RES0402_39.2E_1% | 39.2E_1% |  | RES0402 | 7405.0168 | 5500 | 180 | YES
R384 | RESISTOR_RES0402_0-5_10.2E_1% | 10.2E_1% |  | RES0402_0-5 | 2995 | 5615.3795 | 0 | NO
R385 | RESISTOR_RES0402_0-5_10K | 10K |  | RES0402_0-5 | 6172.5168 | 5477.4015 | 180 | YES
R386 | RESISTOR_RES0402_39.2E_1% | 39.2E_1% |  | RES0402 | 7405 | 5460.0168 | 180 | YES
R387 | RESISTOR_RES0402_0-5_10.2E_1% | 10.2E_1% |  | RES0402_0-5 | 2995 | 5565.3795 | 0 | NO
R388 | RESISTOR_RES0402_12K_1% | 12K_1% |  | RES0402 | 477.5 | 5420.7875 | 180 | YES
R389 | RESISTOR_RES0402_39.2E_1% | 39.2E_1% |  | RES0402 | 7405 | 5420.0168 | 180 | YES
R390 | RESISTOR_RES0402_0-5_10K | 10K |  | RES0402_0-5 | 5917.5168 | 5402.5985 | 0 | YES
R391 | RESISTOR_RES0402_39.2E_1% | 39.2E_1% |  | RES0402 | 7405 | 5379.9832 | 180 | YES
R392 | RESISTOR_RES0402_0-5_10.2E_1% | 10.2E_1% |  | RES0402_0-5 | 2992.5 | 5070 | 90 | NO
R393 | RESISTOR_RES0402_39.2E_1% | 39.2E_1% |  | RES0402 | 7405 | 5339.9832 | 180 | YES
R394 | RESISTOR_RES0402_0-5_10K | 10K |  | RES0402_0-5 | 4947.4398 | 5327.2522 | 270 | YES
R395 | RESISTOR_RES0402_0-5_10K | 10K |  | RES0402_0-5 | 4747.4398 | 5327.2522 | 90 | YES
R396 | RESISTOR_RES0402_0-5_10.2E_1% | 10.2E_1% |  | RES0402_0-5 | 3042.5 | 5070 | 90 | NO
R397 | RESISTOR_RES0402_0-5_0E | 0E |  | RES0402_0-5 | 4532.5 | 5100 | 0 | YES
R398 | RESISTOR_RES0402_0-5_100K | 100K |  | RES0402_0-5 | 5615.0168 | 5253 | 180 | YES
R399 | RESISTOR_RES0402_29.4K_1% | 29.4K_1% |  | RES0402 | 3845 | 5172.5 | 180 | YES
R400 | RESISTOR_RES0402_0-5_0E | 0E |  | RES0402_0-5 | 4532.5 | 5055 | 0 | YES
R401 | RESISTOR_RES0402_0-5_100K | 100K |  | RES0402_0-5 | 1435 | 5160 | 180 | YES
R402 | RESISTOR_RES0402_0-5_10K | 10K |  | RES0402_0-5 | 5260.0168 | 5150.63 | 0 | YES
R403 | RESISTOR_RES0402_0-5_10K | 10K |  | RES0402_0-5 | 5615.0168 | 5150 | 180 | YES
R404 | RESISTOR_RES0402_0-5_100K | 100K |  | RES0402_0-5 | 3770 | 5147.5 | 180 | YES
R405 | RESISTOR_RES0402_0-5_10.2E_1% | 10.2E_1% |  | RES0402_0-5 | 3700 | 5147.5 | 180 | YES
R406 | RESISTOR_RES0402_0-5_10K | 10K |  | RES0402_0-5 | 5260.0168 | 5105.63 | 0 | YES
R407 | RESISTOR_RES0402_0-5_2.2K | 2.2K |  | RES0402_0-5 | 685 | 5110 | 180 | YES
R408 | RESISTOR_RES0402_0-5_10K | 10K |  | RES0402_0-5 | 720 | 5170 | 270 | YES
R409 | RESISTOR_RES0402_0-5_10K | 10K |  | RES0402_0-5 | 1265 | 5092.4015 | 0 | YES
R410 | RESISTOR_RES0402_22E_1% | 22E_1% |  | RES0402 | 5600.763 | 5084.7039 | 90 | YES
R411 | RESISTOR_RES0402_0-5_10K | 10K |  | RES0402_0-5 | 5260.0168 | 5065.63 | 0 | YES
R412 | RESISTOR_RES0402_0-5_10K | 10K |  | RES0402_0-5 | 1265 | 5052.4015 | 180 | YES
R413 | RESISTOR_RES0402_0-5_10K | 10K |  | RES0402_0-5 | 685 | 5045 | 0 | YES
R414 | RESISTOR_RES0402_2.05K_1% | 2.05K_1% |  | RES0402 | 1432.5 | 5007.5 | 0 | YES
R416 | RESISTOR_RES0402_0-5_10K | 10K |  | RES0402_0-5 | 685 | 5000 | 0 | YES
R417 | RESISTOR_RES0402_0-5_10K | 10K |  | RES0402_0-5 | 1030 | 4977.5985 | 0 | YES
R418 | RESISTOR_RES0402_0-5_10K_1% | 10K_1% |  | RES0402_0-5 | 1545 | 4936.5354 | 270 | YES
R419 | RESISTOR_RES0402_0-5_51.1E_1% | 51.1E_1% |  | RES0402_0-5 | 1425 | 4935 | 90 | YES
R420 | RESISTOR_RES0402_0-5_10K | 10K |  | RES0402_0-5 | 5560.0168 | 4932.5 | 90 | YES
R421 | RESISTOR_RES0402_0-5_10K | 10K |  | RES0402_0-5 | 5515.0168 | 4932.5 | 90 | YES
R422 | RESISTOR_RES0402_0-5_10K | 10K |  | RES0402_0-5 | 5470.0168 | 4932.5 | 90 | YES
R423 | RESISTOR_RES0402_0-5_10K | 10K |  | RES0402_0-5 | 5427.5168 | 4932.5 | 90 | YES
R424 | RESISTOR_RES0402_0-5_10K | 10K |  | RES0402_0-5 | 5382.5168 | 4932.5 | 90 | YES
R425 | RESISTOR_RES0402_31.6K_1% | 31.6K_1% |  | RES0402 | 1485 | 4920 | 180 | YES
R426 | RESISTOR_RES1206_0.005E | 0.005E |  | RES1206 | 3117.0864 | 4716.9452 | 0 | YES
R427 | RESISTOR_RES0402_0-5_10K | 10K |  | RES0402_0-5 | 5795.32 | 4746.16 | 270 | YES
R428 | RESISTOR_RES0402_0-5_10K | 10K |  | RES0402_0-5 | 5262.5 | 4736.9175 | 270 | YES
R429 | RESISTOR_RES0402_0-5_0E | 0E |  | RES0402_0-5 | 5560.0168 | 4729.9529 | 270 | YES
R430 | RESISTOR_RES0402_22E_1% | 22E_1% |  | RES0402 | 5409 | 4524 | 270 | YES
R431 | RESISTOR_RES0402_0-5_10K | 10K |  | RES0402_0-5 | 2366.5486 | 4620.4452 | 0 | YES
R432 | RESISTOR_RES0402_22E_1% | 22E_1% |  | RES0402 | 5353.2404 | 4562.5654 | 180 | YES
R438 | RESISTOR_RES0402_22E_1% | 22E_1% |  | RES0402 | 5607.5168 | 4550 | 270 | YES
R439 | RESISTOR_RES0402_22E_1% | 22E_1% |  | RES0402 | 5567.5168 | 4550 | 270 | YES
R440 | RESISTOR_RES0402_0-5_10K | 10K |  | RES0402_0-5 | 3977.416 | 4529.4452 | 0 | YES
R441 | RESISTOR_RES0201_1K | 1K |  | RES0201 | 4219 | 5242 | 0 | NO
R442 | RESISTOR_RES0402_0-5_100K | 100K |  | RES0402_0-5 | 5353.2404 | 4522.6856 | 0 | YES
R447 | RESISTOR_RES0402_0-5_10K_1% | 10K_1% |  | RES0402_0-5 | 3061.5387 | 4341.0649 | 180 | YES
R448 | RESISTOR_RES0402_0-5_0E | 0E |  | RES0402_0-5 | 4871.5522 | 4304.0354 | 270 | YES
R449 | RESISTOR_RES0402_0-5_220E | 220E |  | RES0402_0-5 | 335 | 4330 | 270 | YES
R450 | RESISTOR_RES0402_0-5_0E | 0E |  | RES0402_0-5 | 4855.0168 | 4287.5 | 0 | YES
R451 | RESISTOR_RES0402_0-5_0E | 0E |  | RES0402_0-5 | 122.7302 | 4285 | 270 | YES
R452 | RESISTOR_RES0402_0-5_10K_1% | 10K_1% |  | RES0402_0-5 | 3104.9092 | 4277.7108 | 0 | YES
R453 | RESISTOR_RES0402_0-5_10K | 10K |  | RES0402_0-5 | 2346.4998 | 4267.3806 | 270 | YES
R454 | RESISTOR_RES0402_0-5_10K | 10K |  | RES0402_0-5 | 2396.4996 | 4266.3098 | 270 | YES
R455 | RESISTOR_RES0402_1M_1% | 1M_1% |  | RES0402 | 4790.0168 | 4263.75 | 90 | YES
R456 | RESISTOR_RES0603_0-75_1M | 1M |  | RES0603_0-75 | 560.2 | 4265.2 | 90 | YES
R457 | RESISTOR_RES0402_0-5_0E | 0E |  | RES0402_0-5 | 4855.0168 | 4240 | 0 | YES
R458 | RESISTOR_RES0402_0-5_0E | 0E |  | RES0402_0-5 | 2652.1594 | 4192.8315 | 270 | YES
R459 | RESISTOR-4TERM_RES2512-4TERM_0- | 0.002E_1% |  | RES2512-4TERM_0-75 | 4118 | 4336 | 180 | YES
R460 | RESISTOR_RES0402_0-5_10K | 10K |  | RES0402_0-5 | 7212.5 | 4117.5 | 90 | YES
R462 | RESISTOR_RES0201_1K | 1K |  | RES0201 | 7045 | 4052.5 | 0 | YES
R463 | RESISTOR_RES0402_0-5_0E | 0E |  | RES0402_0-5 | 4388.2775 | 4050 | 0 | YES
R464 | RESISTOR_RES0402_0-5_0E | 0E |  | RES0402_0-5 | 2318.0592 | 4040.2929 | 270 | YES
R466 | RESISTOR_RES0402_0-5_0E | 0E |  | RES0402_0-5 | 4388.2775 | 4010 | 0 | YES
R467 | RESISTOR_RES0402_0-5_0E | 0E |  | RES0402_0-5 | 707.0711 | 4005 | 180 | YES
R468 | RESISTOR_RES0402_0-5_0E | 0E |  | RES0402_0-5 | 557.3389 | 4005 | 180 | YES
R469 | RESISTOR_RES0402_76.8K_1% | 76.8K_1% |  | RES0402 | 4592.5 | 3980 | 180 | YES
R470 | RESISTOR_RES0402_0-5_10E_1% | 10E_1% |  | RES0402_0-5 | 3492.5 | 3958.5625 | 180 | YES
R471 | RESISTOR_RES0402_23.2K_1% | 23.2K_1% |  | RES0402 | 4592.5 | 3940 | 0 | YES
R472 | RESISTOR_RES0402_0-5_10E_1% | 10E_1% |  | RES0402_0-5 | 3492.5 | 3916.0625 | 180 | YES
R473 | RESISTOR_RES0603_0-75_1M | 1M |  | RES0603_0-75 | 214 | 4070.5127 | 270 | YES
R474 | RESISTOR_RES0402_0-5_0E | 0E |  | RES0402_0-5 | 4592.5168 | 3900 | 180 | YES
R475 | RESISTOR_RES0402_0-5_10E_1% | 10E_1% |  | RES0402_0-5 | 3492.5 | 3873.5625 | 180 | YES
R476 | RESISTOR_RES0402_0-5_6.81K_1% | 6.81K_1% |  | RES0402_0-5 | 6623 | 3605 | 90 | YES
R477 | RESISTOR_RES0402_0-5_0E | 0E |  | RES0402_0-5 | 4592.5168 | 3860 | 0 | YES
R478 | RESISTOR_RES0402_0-5_0E | 0E |  | RES0402_0-5 | 3952.0548 | 3834.1729 | 90 | YES
R479 | RESISTOR_RES0402_0-5_100E | 100E |  | RES0402_0-5 | 3492.5 | 3831.0625 | 180 | YES
R481 | RESISTOR_RES0402_0-5_220E | 220E |  | RES0402_0-5 | 744.7404 | 3825 | 180 | YES
R482 | RESISTOR_RES0402_0-5_220E | 220E |  | RES0402_0-5 | 594.7404 | 3825 | 180 | YES
R483 | RESISTOR_RES0402_0-5_3K_1% | 3K_1% |  | RES0402_0-5 | 4592.5168 | 3820 | 0 | YES
R484 | RESISTOR_RES0402_0-5_10K_1% | 10K_1% |  | RES0402_0-5 | 4592.5168 | 3780 | 0 | YES
R486 | RESISTOR_RES0402_0-5_40.2K_1% | 40.2K_1% |  | RES0402_0-5 | 4592.5168 | 3740 | 180 | YES
R489 | RESISTOR_RES0402_22E_1% | 22E_1% |  | RES0402 | 4592.5168 | 3700 | 180 | YES
R490 | RESISTOR_RES0402_0-5_220E | 220E |  | RES0402_0-5 | 345 | 3681.6696 | 90 | YES
R491 | RESISTOR_RES0402_22E_1% | 22E_1% |  | RES0402 | 4592.5168 | 3660 | 180 | YES
R494 | RESISTOR_RES0402_22E_1% | 22E_1% |  | RES0402 | 4592.5168 | 3620 | 0 | YES
R495 | RESISTOR_RES0402_0-5_0E | 0E |  | RES0402_0-5 | 224.3964 | 3605 | 180 | YES
R496 | RESISTOR_RES0402_0-5_220E | 220E |  | RES0402_0-5 | 361.5354 | 3535 | 180 | YES
R497 | RESISTOR_RES0402_0-5_3K_1% | 3K_1% |  | RES0402_0-5 | 4592.5168 | 3580 | 0 | YES
R498 | RESISTOR_RES0402_0-5_2.2K | 2.2K |  | RES0402_0-5 | 1700 | 3542.5 | 0 | YES
R499 | RESISTOR_RES0402_22E_1% | 22E_1% |  | RES0402 | 4847.5168 | 3540 | 0 | YES
R500 | RESISTOR_RES0402_22E_1% | 22E_1% |  | RES0402 | 4592.5168 | 3540 | 0 | YES
R501 | RESISTOR_RES0402_0-5_220E | 220E |  | RES0402_0-5 | 361.5354 | 3582.8344 | 180 | YES
R503 | RESISTOR_RES0201_1K | 1K |  | RES0201 | 7042.5 | 3517.5 | 270 | YES
R504 | RESISTOR_RES0402_4.7K | 4.7K |  | RES0402 | 3382.5 | 3510 | 90 | YES
R505 | RESISTOR_RES0402_22E_1% | 22E_1% |  | RES0402 | 4847.5168 | 3500 | 0 | YES
R506 | RESISTOR_RES0402_0-5_10K | 10K |  | RES0402_0-5 | 2507.5 | 3489.508 | 180 | YES
R507 | RESISTOR_RES0402_0-5_0E | 0E |  | RES0402_0-5 | 6252.5168 | 3464.2324 | 180 | YES
R508 | RESISTOR_RES0402_22E_1% | 22E_1% |  | RES0402 | 4847.5168 | 3460 | 0 | YES
R509 | RESISTOR_RES0402_0-5_11K_1% | 11K_1% |  | RES0402_0-5 | 1560 | 3445.7675 | 0 | YES
R510 | RESISTOR_RES0402_1M_1% | 1M_1% |  | RES0402 | 6315 | 3444.2324 | 90 | YES
R511 | RESISTOR_RES0402_0-5_0E | 0E |  | RES0402_0-5 | 6252.5168 | 3424.2324 | 180 | YES
R512 | RESISTOR_RES0402_0-5_0E | 0E |  | RES0402_0-5 | 231.1282 | 3409.8422 | 0 | YES
R513 | RESISTOR_RES0402_0-5_10K | 10K |  | RES0402_0-5 | 2507.5 | 3414.705 | 180 | YES
R514 | RESISTOR_RES0402_0-5_10K | 10K |  | RES0402_0-5 | 2277.5 | 3414.705 | 0 | YES
R515 | RESISTOR_RES0402_0-5_0E | 0E |  | RES0402_0-5 | 638.5814 | 3415 | 0 | YES
R516 | RESISTOR_RES0402_0-5_10K | 10K |  | RES0402_0-5 | 6937.5 | 3397.5 | 180 | YES
R517 | RESISTOR_RES0402_0-5_0E | 0E |  | RES0402_0-5 | 1985 | 3315.295 | 0 | YES
R518 | RESISTOR_RES0402_2.49K_1% | 2.49K_1% |  | RES0402 | 1985 | 3275.295 | 180 | YES
R519 | RESISTOR_RES0402_0-5_0E | 0E |  | RES0402_0-5 | 2095 | 3310.295 | 0 | YES
R520 | RESISTOR_RES0402_2.49K_1% | 2.49K_1% |  | RES0402 | 2095 | 3270.295 | 0 | YES
R521 | RESISTOR_RES0402_4.7K | 4.7K |  | RES0402 | 3387.5 | 3270 | 270 | YES
R522 | RESISTOR_RES0402_2.49K_1% | 2.49K_1% |  | RES0402 | 1985 | 3190.295 | 0 | YES
R523 | RESISTOR_RES0402_0-5_0E | 0E |  | RES0402_0-5 | 1985 | 3230.295 | 0 | YES
R524 | RESISTOR_RES0402_2.49K_1% | 2.49K_1% |  | RES0402 | 2095 | 3190.295 | 180 | YES
R525 | RESISTOR_RES0402_0-5_0E | 0E |  | RES0402_0-5 | 2095 | 3230.295 | 0 | YES
R526 | RESISTOR_RES0402_0-5_10K | 10K |  | RES0402_0-5 | 5410.0168 | 3177.4015 | 180 | YES
R527 | RESISTOR_RES0402_22E_1% | 22E_1% |  | RES0402 | 5250.0168 | 3165 | 90 | YES
R528 | RESISTOR_RES0402_22E_1% | 22E_1% |  | RES0402 | 5210.0168 | 3165 | 90 | YES
R532 | RESISTOR_RES0402_22E_1% | 22E_1% |  | RES0402 | 6179 | 3142 | 270 | NO
R534 | RESISTOR_RES0402_22E_1% | 22E_1% |  | RES0402 | 6036.5 | 2992.0168 | 0 | YES
R535 | RESISTOR_RES0402_0-5_10K | 10K |  | RES0402_0-5 | 5955.0168 | 3152.5 | 90 | YES
R536 | RESISTOR_RES0402_0-5_10K | 10K |  | RES0402_0-5 | 5915.0168 | 3152.5 | 90 | YES
R537 | RESISTOR_RES0402_0-5_0E | 0E |  | RES0402_0-5 | 1985 | 3145.295 | 0 | YES
R538 | RESISTOR_RES0402_4.7K | 4.7K |  | RES0402 | 4592.5168 | 3137.5 | 180 | YES
R539 | RESISTOR_RES0402_0-5_10K | 10K |  | RES0402_0-5 | 5410.0168 | 3137.4015 | 180 | YES
R540 | RESISTOR_RES0201_1K | 1K |  | RES0201 | 746.9882 | 3132.4015 | 180 | YES
R541 | RESISTOR_RES0402_0-5_0E | 0E |  | RES0402_0-5 | 1980 | 3020.295 | 270 | YES
R542 | RESISTOR_RES0402_0-5_2.2K | 2.2K |  | RES0402_0-5 | 1710 | 3120.295 | 90 | YES
R543 | RESISTOR_RES0402_0-5_33E_1% | 33E_1% |  | RES0402_0-5 | 3762.5 | 3111.8467 | 0 | YES
R544 | RESISTOR_RES0402_0-5_10K | 10K |  | RES0402_0-5 | 5655.0168 | 3100 | 0 | YES
R545 | RESISTOR_RES0402_4.7K | 4.7K |  | RES0402 | 4592.5168 | 3097.5 | 180 | YES
R546 | RESISTOR_RES0402_0-5_100K | 100K |  | RES0402_0-5 | 755 | 3092.4015 | 0 | YES
R547 | RESISTOR_RES0402_0-5_10K | 10K |  | RES0402_0-5 | 5655.0168 | 3060 | 0 | YES
R548 | RESISTOR_RES0402_0-5_0E | 0E |  | RES0402_0-5 | 755 | 3052.4015 | 180 | YES
R549 | RESISTOR_RES0402_0-5_100K | 100K |  | RES0402_0-5 | 1055.8646 | 3043.3719 | 0 | YES
R550 | RESISTOR_RES0402_0-5_0E | 0E |  | RES0402_0-5 | 3015 | 3077.5 | 0 | YES
R551 | RESISTOR_RES0402_0-5_0E | 0E |  | RES0402_0-5 | 3420 | 3050.9646 | 90 | YES
R552 | RESISTOR_RES0402_0-5_10K | 10K |  | RES0402_0-5 | 3380 | 3050.9646 | 90 | YES
R553 | RESISTOR_RES0402_2.49K_1% | 2.49K_1% |  | RES0402 | 1895 | 3120.295 | 90 | YES
R554 | RESISTOR_RES0402_5.76K_1% | 5.76K_1% |  | RES0402 | 1940 | 3020.295 | 90 | YES
R555 | RESISTOR_RES0402_0-5_10K_1% | 10K_1% |  | RES0402_0-5 | 1900 | 3020.295 | 270 | YES
R556 | RESISTOR_RES0402_2.49K_1% | 2.49K_1% |  | RES0402 | 1860 | 3020.295 | 90 | YES
R557 | RESISTOR_RES0402_2.49K_1% | 2.49K_1% |  | RES0402 | 1820 | 3020.295 | 90 | YES
R558 | RESISTOR_RES0402_5.76K_1% | 5.76K_1% |  | RES0402 | 1780 | 3020.295 | 270 | YES
R559 | RESISTOR_RES0402_0-5_10K_1% | 10K_1% |  | RES0402_0-5 | 1740 | 3020.295 | 270 | YES
R560 | RESISTOR_RES0402_2.49K_1% | 2.49K_1% |  | RES0402 | 1700 | 3020.295 | 90 | YES
R561 | RESISTOR_RES0402_2.49K_1% | 2.49K_1% |  | RES0402 | 1660 | 3020.295 | 90 | YES
R562 | RESISTOR_RES0402_0-5_10K_1% | 10K_1% |  | RES0402_0-5 | 1620 | 3020.295 | 270 | YES
R563 | RESISTOR_RES0402_1M_1% | 1M_1% |  | RES0402 | 2950 | 3052.5 | 270 | YES
R564 | RESISTOR_RES0402_0-5_0E | 0E |  | RES0402_0-5 | 3015 | 3027.5 | 0 | YES
R565 | RESISTOR_RES0402_0-5_33E_1% | 33E_1% |  | RES0402_0-5 | 3762.5 | 2954.9015 | 0 | YES
R566 | RESISTOR_RES0402_18.7E_1% | 18.7E_1% |  | RES0402 | 1097.4 | 2942.4073 | 270 | YES
R567 | RESISTOR_RES0402_8.87E_1% | 8.87E_1% |  | RES0402 | 1057.4 | 2941.8365 | 90 | YES
R568 | RESISTOR_RES0402_22E_1% | 22E_1% |  | RES0402 | 5582.5168 | 2927.5 | 90 | YES
R569 | RESISTOR_RES0402_0-5_0E | 0E |  | RES0402_0-5 | 5542.5168 | 2927.5 | 90 | YES
R570 | RESISTOR_RES0402_22E_1% | 22E_1% |  | RES0402 | 5502.5168 | 2927.5 | 90 | YES
R571 | RESISTOR_RES0402_0-5_0E | 0E |  | RES0402_0-5 | 5462.5168 | 2927.5 | 90 | YES
R572 | RESISTOR_RES0402_0-5_0E | 0E |  | RES0402_0-5 | 5422.5168 | 2927.5 | 90 | YES
R573 | RESISTOR_RES0402_0-5_0E | 0E |  | RES0402_0-5 | 5382.5168 | 2927.5 | 90 | YES
R574 | RESISTOR_RES0402_0-5_0E | 0E |  | RES0402_0-5 | 5342.5168 | 2927.5 | 90 | YES
R575 | RESISTOR_RES0402_0-5_0E | 0E |  | RES0402_0-5 | 5302.5168 | 2927.5 | 90 | YES
R576 | RESISTOR_RES0402_0-5_0E | 0E |  | RES0402_0-5 | 5262.5168 | 2927.5 | 90 | YES
R577 | RESISTOR_RES0402_0-5_0E | 0E |  | RES0402_0-5 | 5222.5168 | 2927.5 | 90 | YES
R578 | RESISTOR_RES0402_0-5_0E | 0E |  | RES0402_0-5 | 5182.5168 | 2927.5 | 90 | YES
R579 | RESISTOR_RES0402_0-5_0E | 0E |  | RES0402_0-5 | 5142.5168 | 2927.5 | 90 | YES
R580 | RESISTOR_RES0402_0-5_0E | 0E |  | RES0402_0-5 | 5102.5168 | 2927.5 | 90 | YES
R581 | RESISTOR_RES0402_4.7K | 4.7K |  | RES0402 | 6177.5168 | 2622.5 | 270 | YES
R582 | RESISTOR_RES0402_4.7K | 4.7K |  | RES0402 | 6137.5168 | 2622.5 | 270 | YES
R583 | RESISTOR_RES0402_4.7K | 4.7K |  | RES0402 | 6097.5168 | 2622.5 | 270 | YES
R584 | RESISTOR_RES0402_4.7K | 4.7K |  | RES0402 | 6057.5168 | 2622.5 | 270 | YES
R585 | RESISTOR_RES0402_4.7K | 4.7K |  | RES0402 | 6017.5168 | 2622.5 | 270 | YES
R586 | RESISTOR_RES0402_4.7K | 4.7K |  | RES0402 | 5977.5168 | 2622.5 | 270 | YES
R587 | RESISTOR_RES0402_0-5_0E | 0E |  | RES0402_0-5 | 5889.5168 | 2922.5 | 90 | YES
R588 | RESISTOR_RES0402_0-5_0E | 0E |  | RES0402_0-5 | 5845.5168 | 2922.5 | 90 | YES
R589 | RESISTOR_RES0402_0-5_0E | 0E |  | RES0402_0-5 | 5801.5 | 2922.5 | 90 | YES
R590 | RESISTOR_RES0402_0-5_0E | 0E |  | RES0402_0-5 | 5757.5 | 2922.5 | 90 | YES
R591 | RESISTOR_RES0402_0-5_0E | 0E |  | RES0402_0-5 | 6920 | 2635 | 180 | YES
R592 | RESISTOR_RES0402_4.7K | 4.7K |  | RES0402 | 7018.5031 | 2620.2214 | 270 | YES
R593 | RESISTOR_RES0402_4.7K | 4.7K |  | RES0402 | 6978.5031 | 2620.2214 | 270 | YES
R594 | RESISTOR_RES0201_100E | 100E |  | RES0201 | 7692.5 | 1865 | 0 | YES
R595 | RESISTOR_RES0201_100E | 100E |  | RES0201 | 7627.5 | 1866.3393 | 0 | YES
R596 | RESISTOR_RES0402_0-5_10K | 10K |  | RES0402_0-5 | 5319.2906 | 2594.3393 | 0 | YES
R597 | RESISTOR_RES0201_100E | 100E |  | RES0201 | 7550.8 | 1866.3393 | 0 | YES
R598 | RESISTOR_RES0201_100E | 100E |  | RES0201 | 7567.5 | 804.2 | 270 | YES
R599 | RESISTOR_RES0201_100E | 100E |  | RES0201 | 7475 | 1866.3393 | 180 | YES
R600 | RESISTOR_RES0402_0-5_10K | 10K |  | RES0402_0-5 | 7083.941 | 2526.225 | 0 | YES
R601 | RESISTOR_RES0201_1K | 1K |  | RES0201 | 5525.6684 | 2516.8393 | 0 | YES
R602 | RESISTOR_RES0201_1K | 1K |  | RES0201 | 5525.6684 | 2476.6818 | 0 | YES
R603 | RESISTOR_RES0201_1K | 1K |  | RES0201 | 5525.6684 | 2436.8393 | 0 | YES
R604 | RESISTOR_RES0402_0-5_10K | 10K |  | RES0402_0-5 | 7127.941 | 2380.585 | 180 | YES
R605 | RESISTOR_RES0402_0-5_10K | 10K |  | RES0402_0-5 | 3005.1502 | 2317.2825 | 0 | YES
R606 | RESISTOR_RES0402_0-5_10K | 10K |  | RES0402_0-5 | 6600 | 2246.5629 | 90 | YES
R607 | RESISTOR_RES0402_0-5_10K | 10K |  | RES0402_0-5 | 6560 | 2246.5629 | 90 | YES
R608 | RESISTOR_RES0402_0-5_10K | 10K |  | RES0402_0-5 | 6665.0168 | 2209.3425 | 180 | YES
R609 | RESISTOR_RES0402_0-5_0E | 0E |  | RES0402_0-5 | 1477.4513 | 2209.1734 | 0 | YES
R610 | RESISTOR_RES0402_0-5_0E | 0E |  | RES0402_0-5 | 1417.4513 | 2184.1734 | 270 | YES
R611 | RESISTOR_RES0402_0-5_0E | 0E |  | RES0402_0-5 | 1367.4513 | 2184.1734 | 270 | YES
R612 | RESISTOR_RES0402_0-5_0E | 0E |  | RES0402_0-5 | 1267.4513 | 2184.1734 | 270 | YES
R613 | RESISTOR_RES0402_0-5_0E | 0E |  | RES0402_0-5 | 1217.4513 | 2184.1734 | 270 | YES
R614 | RESISTOR_RES0402_0-5_10K | 10K |  | RES0402_0-5 | 6665.0168 | 2169.3425 | 180 | YES
R615 | RESISTOR_RES0402_0-5_0E | 0E |  | RES0402_0-5 | 1477.4513 | 2169.1734 | 0 | YES
R616 | RESISTOR_RES0402_0-5_10K | 10K |  | RES0402_0-5 | 6665.0168 | 2129.3425 | 180 | YES
R617 | RESISTOR_RES0402_0-5_0E | 0E |  | RES0402_0-5 | 1417.4513 | 2114.1734 | 90 | YES
R618 | RESISTOR_RES0402_0-5_0E | 0E |  | RES0402_0-5 | 1367.4513 | 2114.1734 | 90 | YES
R619 | RESISTOR_RES0402_0-5_0E | 0E |  | RES0402_0-5 | 1267.4513 | 2114.1734 | 90 | YES
R620 | RESISTOR_RES0402_0-5_0E | 0E |  | RES0402_0-5 | 1217.4513 | 2114.1734 | 90 | YES
R621 | RESISTOR_RES0402_0-5_10K | 10K |  | RES0402_0-5 | 2099.4515 | 2105 | 0 | YES
R622 | RESISTOR_RES0402_0-5_10K | 10K |  | RES0402_0-5 | 5525 | 2087.5 | 90 | YES
R623 | RESISTOR_RES0402_22E_1% | 22E_1% |  | RES0402 | 2099.4515 | 2049.3309 | 180 | YES
R624 | RESISTOR_RES0402_0-5_10K | 10K |  | RES0402_0-5 | 7242.7602 | 2012.5275 | 180 | YES
R625 | RESISTOR_RES0402_49.9K_1% | 49.9K_1% |  | RES0402 | 6088 | 1950 | 0 | YES
R626 | RESISTOR_RES0201_1K | 1K |  | RES0201 | 4686.7177 | 1939.5 | 90 | YES
R627 | RESISTOR_RES0201_1K | 1K |  | RES0201 | 4647.3477 | 1939.5 | 90 | YES
R628 | RESISTOR_RES0201_1K | 1K |  | RES0201 | 4607.9777 | 1939.5 | 90 | YES
R629 | RESISTOR_RES0201_1K | 1K |  | RES0201 | 4548.9227 | 1939.5 | 90 | YES
R630 | RESISTOR_RES0402_0-5_10K | 10K |  | RES0402_0-5 | 5534.938 | 1906.0548 | 180 | YES
R631 | RESISTOR_RES0201_1K | 1K |  | RES0201 | 4686.7177 | 1849.5 | 90 | YES
R632 | RESISTOR_RES0201_1K | 1K |  | RES0201 | 4647.3477 | 1849.5 | 90 | YES
R633 | RESISTOR_RES0201_1K | 1K |  | RES0201 | 4607.9777 | 1849.5 | 90 | YES
R634 | RESISTOR_RES0201_1K | 1K |  | RES0201 | 4548.9227 | 1849.5 | 90 | YES
R635 | RESISTOR_RES0201_1K | 1K |  | RES0201 | 5286.7293 | 1687 | 90 | YES
R636 | RESISTOR_RES0201_1K | 1K |  | RES0201 | 5247.3593 | 1687 | 90 | YES
R637 | RESISTOR_RES0201_1K | 1K |  | RES0201 | 5207.9893 | 1687 | 90 | YES
R638 | RESISTOR_RES0201_1K | 1K |  | RES0201 | 5148.9343 | 1687 | 90 | YES
R639 | RESISTOR_RES0402_0-5_0E | 0E |  | RES0402_0-5 | 1267.4513 | 1649.1734 | 270 | YES
R640 | RESISTOR_RES0402_0-5_0E | 0E |  | RES0402_0-5 | 1217.4513 | 1649.1734 | 270 | YES
R641 | RESISTOR_RES0402_4.7K | 4.7K |  | RES0402 | 1177.4513 | 1649.1734 | 90 | YES
R642 | RESISTOR_RES0201_1K | 1K |  | RES0201 | 5286.7293 | 1612 | 90 | YES
R643 | RESISTOR_RES0201_1K | 1K |  | RES0201 | 5247.3593 | 1612 | 90 | YES
R644 | RESISTOR_RES0201_1K | 1K |  | RES0201 | 5207.9893 | 1612 | 90 | YES
R645 | RESISTOR_RES0201_1K | 1K |  | RES0201 | 5148.9343 | 1612 | 90 | YES
R646 | RESISTOR_RES0402_0-5_0E | 0E |  | RES0402_0-5 | 1217.4513 | 1579.1734 | 90 | YES
R647 | RESISTOR_RES0402_0-5_10K | 10K |  | RES0402_0-5 | 4325.8425 | 1372 | 90 | YES
R648 | RESISTOR_RES0402_0-5_10K | 10K |  | RES0402_0-5 | 5423.5 | 1381.0993 | 0 | YES
R649 | RESISTOR_RES0201_1K | 1K |  | RES0201 | 2162.5 | 1367.5 | 270 | YES
R650 | RESISTOR_RES0201_1K | 1K |  | RES0201 | 2122.5 | 1367.5 | 90 | YES
R651 | RESISTOR_RES0201_1K | 1K |  | RES0201 | 2082.5 | 1367.5 | 270 | YES
R652 | RESISTOR_RES0201_1K | 1K |  | RES0201 | 2042.5 | 1367.5 | 90 | YES
R653 | RESISTOR_RES0402_4.87K_1% | 4.87K_1% |  | RES0402 | 2002.5 | 1367.5 | 270 | YES
R654 | RESISTOR_RES0402_4.7K | 4.7K |  | RES0402 | 1787.5548 | 1355.137 | 90 | YES
R655 | RESISTOR_RES0402_4.7K | 4.7K |  | RES0402 | 1747.5548 | 1355.137 | 90 | YES
R656 | RESISTOR_RES0402_0-5_10K | 10K |  | RES0402_0-5 | 5423.5 | 1341.0993 | 180 | YES
R657 | RESISTOR_RES0402_51E | 51E |  | RES0402 | 2227.5 | 1232.5 | 270 | YES
R658 | RESISTOR_RES0402_0-5_10K | 10K |  | RES0402_0-5 | 5190.7086 | 907.5 | 0 | YES
R659 | RESISTOR_RES0402_0-5_10K | 10K |  | RES0402_0-5 | 3005 | 815 | 90 | YES
R660 | RESISTOR_RES0402_0-5_10K | 10K |  | RES0402_0-5 | 2965 | 815 | 90 | YES
R661 | RESISTOR_RES0402_0-5_10K | 10K |  | RES0402_0-5 | 2925 | 815 | 270 | YES
R662 | RESISTOR_RES0402_4.7K | 4.7K |  | RES0402 | 5394.0797 | 782.5 | 0 | YES
R663 | RESISTOR_RES0402_4.7K | 4.7K |  | RES0402 | 1300.3346 | 776.8309 | 180 | YES
R664 | RESISTOR_RES0402_0-5_10K | 10K |  | RES0402_0-5 | 5048.9966 | 772.5985 | 0 | YES
R665 | RESISTOR_RES0402_0-5_0E | 0E |  | RES0402_0-5 | 2242.5 | 729.154 | 180 | YES
R666 | RESISTOR_RES0402_4.7K | 4.7K |  | RES0402 | 5517.5 | 720 | 90 | YES
R667 | RESISTOR_RES0402_0-5_10K | 10K |  | RES0402_0-5 | 2745 | 709.2125 | 0 | YES
R668 | RESISTOR_RES0201_1K | 1K |  | RES0201 | 4219 | 5291.9999 | 0 | NO
R669 | RESISTOR_RES0402_0-5_100K | 100K |  | RES0402_0-5 | 4662 | 5275.4645 | 270 | NO
R670 | RESISTOR_RES0402_0-5_100E | 100E |  | RES0402_0-5 | 2227.5 | 627.5 | 270 | YES
R671 | RESISTOR_RES0402_0-5_10K | 10K |  | RES0402_0-5 | 4855.462 | 618.3549 | 270 | YES
R672 | RESISTOR_RES0402_0-5_10K | 10K |  | RES0402_0-5 | 7734.5194 | 6253.403 | 90 | YES
R673 | RESISTOR_RES0402_0-5_10K | 10K |  | RES0402_0-5 | 7733.4098 | 6337.7334 | 270 | YES
R674 | RESISTOR_RES0402_22E_1% | 22E_1% |  | RES0402 | 5088.425 | 577.8039 | 180 | YES
R675 | RESISTOR_RES0402_0-5_0E | 0E |  | RES0402_0-5 | 7532.4021 | 558.9375 | 180 | YES
R676 | RESISTOR_RES0402_0-5_0E | 0E |  | RES0402_0-5 | 5494.1826 | 557.9452 | 0 | YES
R677 | RESISTOR_RES0402_0-5_220K_1% | 220K_1% |  | RES0402_0-5 | 2267.5 | 557.5 | 270 | YES
R678 | RESISTOR_RES0402_0-5_330K_1% | 330K_1% |  | RES0402_0-5 | 2227.5 | 557.5 | 90 | YES
R679 | RESISTOR_RES0402_0-5_0E | 0E |  | RES0402_0-5 | 5192.2802 | 557.0548 | 180 | YES
R680 | RESISTOR_RES0402_0-5_10K | 10K |  | RES0402_0-5 | 7687.6372 | 6337.6963 | 270 | YES
R681 | RESISTOR_RES0402_0-5_10K | 10K |  | RES0402_0-5 | 4722.5168 | 530 | 270 | YES
R682 | RESISTOR_RES0402_0-5_10K | 10K |  | RES0402_0-5 | 4682.5168 | 530 | 270 | YES
R683 | RESISTOR_RES0402_0-5_10K | 10K |  | RES0402_0-5 | 4642.5168 | 530 | 270 | YES
R684 | RESISTOR_RES0402_0-5_10K | 10K |  | RES0402_0-5 | 4602.5168 | 530 | 270 | YES
R685 | RESISTOR_RES0402_0-5_10K | 10K |  | RES0402_0-5 | 4510.5168 | 529.2914 | 270 | YES
R686 | RESISTOR_RES0402_0-5_10K | 10K |  | RES0402_0-5 | 2778.9766 | 521.5354 | 0 | YES
R687 | RESISTOR_RES0402_0-5_10K | 10K |  | RES0402_0-5 | 2895.315 | 505 | 270 | YES
R689 | RESISTOR_RES0402_0-5_0E | 0E |  | RES0402_0-5 | 4762.5168 | 425 | 90 | YES
R690 | RESISTOR_RES0402_0-5_0E | 0E |  | RES0402_0-5 | 4722.5168 | 425 | 90 | YES
R691 | RESISTOR_RES0402_0-5_0E | 0E |  | RES0402_0-5 | 4682.5168 | 425 | 90 | YES
R692 | RESISTOR_RES0402_0-5_0E | 0E |  | RES0402_0-5 | 4642.5168 | 425 | 90 | YES
R693 | RESISTOR_RES0402_0-5_0E | 0E |  | RES0402_0-5 | 4602.5168 | 425 | 90 | YES
R694 | RESISTOR_RES0402_0-5_0E | 0E |  | RES0402_0-5 | 4562.5168 | 425 | 90 | YES
R695 | RESISTOR_RES0402_0-5_0E | 0E |  | RES0402_0-5 | 4522.5168 | 425 | 90 | YES
R696 | RESISTOR_RES0402_4.7K | 4.7K |  | RES0402 | 4482.5168 | 425 | 90 | YES
R697 | RESISTOR_RES0402_4.7K | 4.7K |  | RES0402 | 4442.5168 | 425 | 90 | YES
R698 | RESISTOR_RES0402_0-5_10K | 10K |  | RES0402_0-5 | 2637.2646 | 386.6339 | 0 | YES
R699 | RESISTOR_RES0402_22E_1% | 22E_1% |  | RES0402 | 6239.1897 | 301.8865 | 0 | YES
R700 | RESISTOR_RES0402_0-5_10K | 10K |  | RES0402_0-5 | 6215.1741 | 92.8865 | 0 | YES
R701 | RESISTOR_RES0201_0-5_49.9E_1% | 49.9E_1% |  | RES0201_0-5 | 3143.796 | 6250 | 270 | YES
R702 | RESISTOR_RES0402_0-5_0E | 0E |  | RES0402_0-5 | 3103.796 | 6255.5118 | 270 | YES
R703 | RESISTOR_RES0201_0-5_49.9E_1% | 49.9E_1% |  | RES0201_0-5 | 3137.0864 | 4619.4452 | 90 | YES
R704 | RESISTOR_RES0402_0-5_0E | 0E |  | RES0402_0-5 | 3097.0864 | 4613.9334 | 90 | YES
R705 | RESISTOR_RES0402_0-5_0E | 0E |  | RES0402_0-5 | 5650 | 5920 | 180 | YES
R706 | RESISTOR_RES0402_0-5_10E_1% | 10E_1% |  | RES0402_0-5 | 5598.4814 | 5318.1062 | 270 | YES
R707 | RESISTOR_RES0402_0-5_10K | 10K |  | RES0402_0-5 | 7791.2772 | 6412.6659 | 90 | YES
R708 | RESISTOR_RES0402_0-5_10E_1% | 10E_1% |  | RES0402_0-5 | 4955 | 6050 | 180 | YES
R709 | RESISTOR_RES0402_0-5_10E_1% | 10E_1% |  | RES0402_0-5 | 4885 | 6050 | 0 | YES
R710 | RESISTOR_RES0402_0-5_10E_1% | 10E_1% |  | RES0402_0-5 | 5570 | 6150 | 0 | YES
R711 | RESISTOR_RES0402_0-5_10E_1% | 10E_1% |  | RES0402_0-5 | 5700 | 6150 | 180 | YES
R712 | RESISTOR_RES0402_0-5_10E_1% | 10E_1% |  | RES0402_0-5 | 7008 | 6083 | 0 | YES
R713 | RESISTOR_RES0402_0-5_10E_1% | 10E_1% |  | RES0402_0-5 | 7078 | 6083 | 180 | YES
R714 | RESISTOR_RES0402_0-5_10E_1% | 10E_1% |  | RES0402_0-5 | 3927 | 4359 | 270 | YES
R715 | RESISTOR_RES0402_0-5_10E_1% | 10E_1% |  | RES0402_0-5 | 3927 | 4266 | 90 | YES
R716 | RESISTOR_RES0402_0-5_10E_1% | 10E_1% |  | RES0402_0-5 | 6890 | 2735 | 270 | NO
R717 | RESISTOR_RES0402_0-5_10E_1% | 10E_1% |  | RES0402_0-5 | 6890 | 2805 | 90 | NO
R718 | RESISTOR_RES0402_0-5_10E_1% | 10E_1% |  | RES0402_0-5 | 5720 | 6545 | 270 | YES
R719 | RESISTOR_RES0402_0-5_10E_1% | 10E_1% |  | RES0402_0-5 | 5720 | 6475 | 90 | YES
R720 | RESISTOR_RES0402_0-5_10E_1% | 10E_1% |  | RES0402_0-5 | 6250 | 5950 | 180 | YES
R721 | RESISTOR_RES0402_0-5_10E_1% | 10E_1% |  | RES0402_0-5 | 6180 | 5950 | 0 | YES
R722 | RESISTOR_RES0402_0-5_10E_1% | 10E_1% |  | RES0402_0-5 | 6540 | 5960 | 0 | YES
R723 | RESISTOR_RES0402_0-5_10E_1% | 10E_1% |  | RES0402_0-5 | 6690 | 5960 | 180 | YES
R724 | RESISTOR_RES0402_22E_1% | 22E_1% |  | RES0402 | 5048.0708 | 5540 | 270 | NO
R725 | RESISTOR_RES0402_22E_1% | 22E_1% |  | RES0402 | 5088.0708 | 5540 | 270 | NO
R726 | RESISTOR_RES0402_22E_1% | 22E_1% |  | RES0402 | 5080 | 5955 | 90 | NO
R727 | RESISTOR_RES0402_22E_1% | 22E_1% |  | RES0402 | 5120 | 5955 | 90 | NO
R728 | RESISTOR_RES0402_0-5_0E | 0E |  | RES0402_0-5 | 6700 | 4640 | 180 | NO
R729 | RESISTOR_RES0402_0-5_0E | 0E |  | RES0402_0-5 | 5491 | 5557.78 | 90 | NO
R730 | RESISTOR_RES0402_0-5_10K | 10K |  | RES0402_0-5 | 7045 | 3230 | 90 | YES
R731 | RESISTOR_RES0402_0-5_10K | 10K |  | RES0402_0-5 | 7035 | 3305 | 180 | YES
R732 | RESISTOR_RES0402_0-5_10K | 10K |  | RES0402_0-5 | 5600.763 | 5015 | 90 | YES
R736 | RESISTOR_RES0402_0-5_10K | 10K |  | RES0402_0-5 | 7030 | 2340 | 90 | YES
R737 | RESISTOR_RES0402_0-5_10K | 10K |  | RES0402_0-5 | 2363.0592 | 4040.2929 | 270 | YES
R738 | RESISTOR_RES0402_0-5_10K | 10K |  | RES0402_0-5 | 2691.2961 | 4192.8315 | 270 | YES
R739 | RESISTOR_RES0402_0-5_10K | 10K |  | RES0402_0-5 | 6710 | 2740 | 90 | YES
R740 | RESISTOR_RES0402_0-5_10K | 10K |  | RES0402_0-5 | 6670 | 2740 | 90 | YES
R741 | RESISTOR_RES0402_0-5_10K | 10K |  | RES0402_0-5 | 6635 | 2740 | 270 | YES
R742 | RESISTOR_RES0402_39.2E_1% | 39.2E_1% |  | RES0402 | 7405 | 5300 | 180 | YES
R743 | RESISTOR_RES0402_0-5_0E | 0E |  | RES0402_0-5 | 5650 | 5960 | 180 | YES
R745 | RESISTOR_RES0402_0-5_0E | 0E |  | RES0402_0-5 | 5375 | 5385 | 0 | YES
R747 | RESISTOR_RES0402_0-5_10K | 10K |  | RES0402_0-5 | 6360 | 2287 | 180 | YES
R748 | RESISTOR_RES0402_0-5_10K | 10K |  | RES0402_0-5 | 6393 | 2033 | 0 | YES
R754 | RESISTOR_RES0402_0-5_10K | 10K |  | RES0402_0-5 | 6880 | 1975.9449 | 90 | YES
R755 | RESISTOR_RES0402_1K | 1K |  | RES0402 | 5450 | 4524 | 270 | YES
R756 | RESISTOR_RES0402_1K | 1K |  | RES0402 | 6205.78 | 3690.66 | 180 | YES
R757 | RESISTOR_RES0402_0-5_100K | 100K |  | RES0402_0-5 | 1445 | 6010 | 90 | YES
R762 | RESISTOR_RES0402_46.4K_1% | 46.4K_1% |  | RES0402 | 5907 | 6666 | 0 | YES
R763 | RESISTOR_RES0402_0-5_205K_1% | 205K_1% |  | RES0402_0-5 | 4705 | 6889.9832 | 0 | NO
R764 | RESISTOR_RES0402_20.5K | 20.5K |  | RES0402 | 5875 | 6710 | 0 | YES
R765 | RESISTOR_RES0402_0-5_270E_1% | 270E_1% |  | RES0402_0-5 | 6267 | 3602.5 | 0 | NO
R766 | RESISTOR_RES0402_0-5_10K | 10K |  | RES0402_0-5 | 6467 | 2048.5354 | 90 | YES
R767 | RESISTOR_RES0402_0-5_0E | 0E |  | RES0402_0-5 | 1218 | 5955 | 180 | YES
R768 | RESISTOR_RES0201_1K | 1K |  | RES0201 | 7854.5 | 5329.865 | 90 | NO
R769 | RESISTOR_RES0402_22E_1% | 22E_1% |  | RES0402 | 2544.5 | 4070 | 90 | NO
R770 | RESISTOR_RES0201_49.9E_1% | 49.9E_1% |  | RES0201 | 2564.5 | 3983.0406 | 90 | YES
R771 | RESISTOR_RES0201_49.9E_1% | 49.9E_1% |  | RES0201 | 2435 | 4063.9164 | 90 | NO
R772 | RESISTOR_RES0201_49.9E_1% | 49.9E_1% |  | RES0201 | 2529.5 | 3984.1822 | 90 | YES
R773 | RESISTOR_RES0402_0-5_10K | 10K |  | RES0402_0-5 | 4557 | 529.4512 | 270 | YES
R774 | RESISTOR_RES0402_4.7K | 4.7K |  | RES0402 | 4190 | 842 | 180 | YES
R775 | RESISTOR_RES0402_4.7K | 4.7K |  | RES0402 | 4190 | 795 | 180 | YES
R778 | RESISTOR_RES0402_0-5_10K | 10K |  | RES0402_0-5 | 4287 | 901.6143 | 0 | YES
R779 | RESISTOR_RES0402_0-5_10K | 10K |  | RES0402_0-5 | 6587.4072 | 4290 | 0 | YES
R780 | RESISTOR_RES0201_10K | 10K |  | RES0201 | 1696.5 | 3821.2294 | 270 | YES
R781 | RESISTOR_RES0402_0-5_0E | 0E |  | RES0402_0-5 | 6583.0506 | 6872 | 0 | YES
R782 | RESISTOR_RES0402_1K | 1K |  | RES0402 | 5688 | 5919 | 180 | NO
R783 | RESISTOR_RES0402_0-5_10K | 10K |  | RES0402_0-5 | 6766 | 386.0551 | 270 | YES
R784 | RESISTOR_RES0402_0-5_10K | 10K |  | RES0402_0-5 | 7179 | 313.4646 | 270 | YES
R785 | RESISTOR_RES0402_0-5_0E | 0E |  | RES0402_0-5 | 6534 | 3870.5 | 180 | YES
R786 | RESISTOR_RES0402_0-5_0E | 0E |  | RES0402_0-5 | 6574 | 3605 | 270 | YES
R787 | RESISTOR_RES0402_0-5_0E | 0E |  | RES0402_0-5 | 4908.177 | 6796 | 0 | NO
R788 | RESISTOR_RES0402_0-5_0E | 0E |  | RES0402_0-5 | 5554.2478 | 6851 | 0 | NO
R789 | RESISTOR_RES0402_0-5_10K | 10K |  | RES0402_0-5 | 4908.177 | 6750 | 180 | NO
R790 | RESISTOR_RES0402_0-5_10K | 10K |  | RES0402_0-5 | 5554.2478 | 6803 | 180 | NO
R791 | RESISTOR_RES0402_0-5_0E | 0E |  | RES0402_0-5 | 4666 | 6788.3186 | 270 | YES
R792 | RESISTOR_RES0402_0-5_0E | 0E |  | RES0402_0-5 | 5268.6106 | 6595 | 180 | NO
R793 | RESISTOR_RES0402_0-5_0E | 0E |  | RES0402_0-5 | 5489 | 6778 | 270 | NO
R794 | RESISTOR_RES0402_0-5_0E | 0E |  | RES0402_0-5 | 4323.4646 | 6549 | 180 | NO
R795 | RESISTOR_RES0402_49.9K_1% | 49.9K_1% |  | RES0402 | 6163.9822 | 1978 | 0 | YES
R796 | RESISTOR_RES0402_0-5_0E | 0E |  | RES0402_0-5 | 7150 | 6820 | 0 | YES
R797 | RESISTOR_RES0402_0-5_10K | 10K |  | RES0402_0-5 | 7235 | 6820 | 0 | YES
R798 | RESISTOR_RES0201_0-5_0E | 0E |  | RES0201_0-5 | 5135.5327 | 4070.472 | 180 | YES
R799 | RESISTOR_RES0402_0-5_10K | 10K |  | RES0402_0-5 | 5600.763 | 5015 | 90 | NO
RA1 | RESARR_ISO8_0402_RESA_EXB2HV_06 | 0E |  | RESA_EXB2HV_0602-8_0-6 | 4286.2146 | 3871.9351 | 90 | NO
RA2 | RESARR_ISO4_RESA_EXB28V_0402-4_ | 22E |  | RESA_EXB28V_0402-4_0-5 | 4905.0168 | 3710 | 270 | NO
RA3 | RESARR_ISO8_0402_RESA_EXB2HV_06 | 0E |  | RESA_EXB2HV_0602-8_0-6 | 4286.2146 | 3684.4351 | 90 | NO
RA4 | RESARR_ISO4_RESA_EXB28V_0402-4_ | 22E |  | RESA_EXB28V_0402-4_0-5 | 4905.0168 | 3502.5 | 270 | NO
RA5 | RESARR_ISO8_0402_RESA_EXB2HV_06 | 0E |  | RESA_EXB2HV_0602-8_0-6 | 4286.2146 | 3494.4351 | 90 | NO
RA6 | RESARR_ISO4_RESA_EXBN8V_0402-4_ | 0E |  | RESA_EXBN8V_0402-4_0-6 | 6433.5168 | 2672.5548 | 90 | NO
RA7 | RESARR_ISO4_RESA_EXB28V_0402-4_ | 22E |  | RESA_EXB28V_0402-4_0-5 | 5705.0168 | 4745.945 | 180 | YES
RA8 | RESARR_ISO8_RESA_0402-8_22E | 22E |  | RESA_0402-8 | 5445.0168 | 4745.945 | 180 | YES
RA9 | RESARR_ISO8_0402_RESA_0402-8_0E | 0E |  | RESA_0402-8 | 4286.2146 | 3871.9351 | 90 | YES
RA10 | RESARR_ISO8_0402_RESA_0402-8_0E | 0E |  | RESA_0402-8 | 4286.2146 | 3684.4351 | 90 | YES
RA11 | RESARR_ISO8_0402_RESA_0402-8_0E | 0E |  | RESA_0402-8 | 4286.2146 | 3494.4351 | 90 | YES
RA12 | RESARR_ISO4_RESA_EXB28V_0402-4_ | 22E |  | RESA_EXB28V_0402-4_0-5 | 4592.5168 | 3455 | 270 | YES
RA13 | RESARR_ISO4_RESA_EXB28V_0402-4_ | 22E |  | RESA_EXB28V_0402-4_0-5 | 4592.5168 | 3335 | 270 | YES
RA15 | RESARR_ISO4_RESA_EXB28V_0402-4_ | 22E |  | RESA_EXB28V_0402-4_0-5 | 5670.0168 | 2925 | 0 | YES
RA16 | RESARR_ISO4_RESA_EXB28V_0402-4_ | 22E |  | RESA_EXB28V_0402-4_0-5 | 5015.1575 | 2925 | 0 | YES
RA17 | RESARR_ISO4_RESA_EXBN8V_0402-4_ | 0E |  | RESA_EXBN8V_0402-4_0-6 | 6433.5168 | 2672.5548 | 270 | YES
SW1 | SW3_B12JV_SW3_ATE1F-6M3_370X710 | ATE1D-6M3-10-Z |  | SW3_ATE1F-6M3_370X710_TH_5-6 | 2327.5002 | 6601.3386 | 180 | NO
SW2 | SW10_218-10LPST_SW10_50_550X230 | 218-10LPST |  | SW10_50_550X230_SMD | 5369.5975 | 2353.0417 | 90 | NO
SW3 | SW10_218-10LPST_SW10_50_550X230 | 218-10LPST |  | SW10_50_550X230_SMD | 4642.5 | 2352.5 | 90 | NO
SW4 | SW4_CHS-02TA_SW2_50X200_160X210 | CHS-02TA_2PST |  | SW2_50X200_160X210_SMD | 4952 | 1951.524 | 270 | NO
SW5 | SW4_SKHUPLE010_SW4_SKHMQLE010_2 | SKHMQLE010 |  | SW4_SKHMQLE010_240X260_SMD_3-1 | 6102.5 | 1199.5 | 0 | NO
SW6 | SW4_SKHUPLE010_SW4_SKHMQLE010_2 | SKHMQLE010 |  | SW4_SKHMQLE010_240X260_SMD_3-1 | 5491.964 | 1197 | 0 | NO
SW7 | SW4_SKHUPLE010_SW4_SKHMQLE010_2 | SKHMQLE010 |  | SW4_SKHMQLE010_240X260_SMD_3-1 | 4886.964 | 1197 | 0 | NO
SW8 | SW4_SKHUPLE010_SW4_SKHMQLE010_2 | SKHMQLE010 |  | SW4_SKHMQLE010_240X260_SMD_3-1 | 4279 | 1195 | 0 | NO
SW9 | SW8_BD04_SW8_218-4LPS_230X250_S | 218-4LPST |  | SW8_218-4LPS_230X250_SMD_2-7 | 4433 | 5267 | 180 | NO
TP1 | TESTPOINT_TP_40X65_THRU HOLE | THRU HOLE |  | TP_40X65 | 4026 | 6707 | 0 | NO
TP2 | TESTPOINT_TP_CIR67D40_TH_4-6_50 | 5002 |  | TP_CIR67D40_TH_4-6 | 2680 | 6650 | 0 | YES
TP3 | TESTPOINT_TP40_SMD_TP40_SMD | TP40_SMD |  | TP40_SMD | 5305 | 6680 | 180 | NO
TP4 | TESTPOINT_TP_CIR67D40_TH_4-6_50 | 5002 |  | TP_CIR67D40_TH_4-6 | 7855 | 5080 | 0 | NO
TP5 | TESTPOINT_TP_40X65_THRU HOLE | THRU HOLE |  | TP_40X65 | 7457.5 | 5872.5 | 0 | NO
TP6 | TESTPOINT_TP_CIR67D40_TH_4-6_50 | 5002 |  | TP_CIR67D40_TH_4-6 | 2485 | 5335 | 0 | NO
TP7 | TESTPOINT_TP_40X65_THRU HOLE | THRU HOLE |  | TP_40X65 | 3999 | 5620 | 0 | NO
TP8 | TESTPOINT_TP40_SMD_TP40_SMD | TP40_SMD |  | TP40_SMD | 6717.5168 | 5447.008 | 0 | NO
TP9 | TESTPOINT_TP_40X65_THRU HOLE | THRU HOLE |  | TP_40X65 | 2297.218 | 5325.257 | 0 | NO
TP10 | TESTPOINT_TP_40X65_THRU HOLE | THRU HOLE |  | TP_40X65 | 1040.767 | 5151.978 | 0 | NO
TP11 | TESTPOINT_TP40_SMD_TP40_SMD | TP40_SMD |  | TP40_SMD | 6717.5168 | 4907.008 | 180 | NO
TP12 | TESTPOINT_TP40_SMD_TP40_SMD | TP40_SMD |  | TP40_SMD | 980 | 4747.5 | 0 | NO
TP13 | TESTPOINT_TP40_SMD_TP40_SMD | TP40_SMD |  | TP40_SMD | 6717.5168 | 4367.008 | 180 | NO
TP14 | TESTPOINT_TP40_SMD_TP40_SMD | TP40_SMD |  | TP40_SMD | 1065 | 4250 | 0 | NO
TP15 | TESTPOINT_TP40_SMD_TP40_SMD | TP40_SMD |  | TP40_SMD | 6717.5168 | 3827.008 | 180 | NO
TP16 | TESTPOINT_TP40_SMD_TP40_SMD | TP40_SMD |  | TP40_SMD | 1518.7368 | 3746.9452 | 0 | NO
TP17 | TESTPOINT_TP40_SMD_TP40_SMD | TP40_SMD |  | TP40_SMD | 1605 | 3745 | 0 | NO
TP18 | TESTPOINT_TP40_SMD_TP40_SMD | TP40_SMD |  | TP40_SMD | 6717.5168 | 3287.008 | 180 | NO
TP19 | TESTPOINT_TP_40X65_THRU HOLE | THRU HOLE |  | TP_40X65 | 1220 | 2355 | 0 | YES
TP20 | TESTPOINT_TP_40X65_THRU HOLE | THRU HOLE |  | TP_40X65 | 4373.219 | 1557.578 | 0 | NO
TP21 | TESTPOINT_TP_CIR67D40_TH_4-6_50 | 5002 |  | TP_CIR67D40_TH_4-6 | 4876.086 | 1474.404 | 0 | NO
TP22 | TESTPOINT_TP_40X65_THRU HOLE | THRU HOLE |  | TP_40X65 | 6041 | 6660 | 0 | YES
TP23 | TESTPOINT_TP_40X65_THRU HOLE | THRU HOLE |  | TP_40X65 | 4539 | 6860 | 0 | YES
TP24 | TESTPOINT_TP_40X65_THRU HOLE | THRU HOLE |  | TP_40X65 | 6742.5 | 6415 | 0 | YES
TP26 | TESTPOINT_TP_40X65_THRU HOLE | THRU HOLE |  | TP_40X65 | 6542.5 | 6345 | 0 | YES
TP27 | TESTPOINT_TP_40X65_THRU HOLE | THRU HOLE |  | TP_40X65 | 4485 | 6297.5 | 0 | YES
TP28 | TESTPOINT_TP40_SMD_TP40_SMD | TP40_SMD |  | TP40_SMD | 5740 | 5805 | 0 | YES
TP29 | TESTPOINT_TP40_SMD_TP40_SMD | TP40_SMD |  | TP40_SMD | 6277.5 | 4907.5 | 180 | YES
TP30 | TESTPOINT_TP40_SMD_TP40_SMD | TP40_SMD |  | TP40_SMD | 6187.5 | 4907.5 | 90 | YES
TP31 | TESTPOINT_TP40_SMD_TP40_SMD | TP40_SMD |  | TP40_SMD | 6097.5 | 4907.5 | 180 | YES
TP32 | TESTPOINT_TP40_SMD_TP40_SMD | TP40_SMD |  | TP40_SMD | 6007.5 | 4907.5 | 180 | YES
TP34 | TESTPOINT_TP40_SMD_TP40_SMD | TP40_SMD |  | TP40_SMD | 6235 | 4827.5 | 180 | YES
TP35 | TESTPOINT_TP40_SMD_TP40_SMD | TP40_SMD |  | TP40_SMD | 6145 | 4827.5 | 180 | YES
TP36 | TESTPOINT_TP40_SMD_TP40_SMD | TP40_SMD |  | TP40_SMD | 6055 | 4827.5 | 180 | YES
TP37 | TESTPOINT_TP40_SMD_TP40_SMD | TP40_SMD |  | TP40_SMD | 5965 | 4827.5 | 180 | YES
TP38 | TESTPOINT_TP40_SMD_TP40_SMD | TP40_SMD |  | TP40_SMD | 5172.5 | 4735 | 90 | YES
TP39 | TESTPOINT_TP40_SMD_TP40_SMD | TP40_SMD |  | TP40_SMD | 6497.5 | 4610 | 90 | YES
TP40 | TESTPOINT_TP40_SMD_TP40_SMD | TP40_SMD |  | TP40_SMD | 4472.5 | 4527.5 | 270 | YES
TP41 | TESTPOINT_TP40_SMD_TP40_SMD | TP40_SMD |  | TP40_SMD | 6597.5 | 4560 | 90 | YES
TP42 | TESTPOINT_TP40_SMD_TP40_SMD | TP40_SMD |  | TP40_SMD | 6497.5 | 4510 | 90 | YES
TP43 | TESTPOINT_TP40_SMD_TP40_SMD | TP40_SMD |  | TP40_SMD | 4470 | 4427.5 | 90 | YES
TP44 | TESTPOINT_TP40_SMD_TP40_SMD | TP40_SMD |  | TP40_SMD | 6597.5 | 4460 | 90 | YES
TP45 | TESTPOINT_TP40_SMD_TP40_SMD | TP40_SMD |  | TP40_SMD | 6497.5 | 4410 | 90 | YES
TP46 | TESTPOINT_TP40_SMD_TP40_SMD | TP40_SMD |  | TP40_SMD | 6597.5 | 4360 | 90 | YES
TP47 | TESTPOINT_TP40_SMD_TP40_SMD | TP40_SMD |  | TP40_SMD | 4470 | 4340 | 90 | YES
TP48 | TESTPOINT_TP40_SMD_TP40_SMD | TP40_SMD |  | TP40_SMD | 6497.5 | 4309.52 | 90 | YES
TP49 | TESTPOINT_TP40_SMD_TP40_SMD | TP40_SMD |  | TP40_SMD | 4467.5 | 4252.5 | 90 | YES
TP50 | TESTPOINT_TP40_SMD_TP40_SMD | TP40_SMD |  | TP40_SMD | 4465 | 4165 | 90 | YES
TP51 | TESTPOINT_TP40_SMD_TP40_SMD | TP40_SMD |  | TP40_SMD | 4465 | 4077.5 | 90 | YES
TP52 | TESTPOINT_TP40_SMD_TP40_SMD | TP40_SMD |  | TP40_SMD | 4570 | 4075 | 270 | YES
TP53 | TESTPOINT_TP40_SMD_TP40_SMD | TP40_SMD |  | TP40_SMD | 4662.5 | 4072.5 | 90 | YES
TP54 | TESTPOINT_TP40_SMD_TP40_SMD | TP40_SMD |  | TP40_SMD | 4465 | 3987.5 | 90 | YES
TP55 | TESTPOINT_TP40_SMD_TP40_SMD | TP40_SMD |  | TP40_SMD | 1605 | 3617.5 | 180 | YES
TP56 | TESTPOINT_TP40_SMD_TP40_SMD | TP40_SMD |  | TP40_SMD | 1518.7368 | 3615.5548 | 180 | YES
TP57 | TESTPOINT_TP_40X65_THRU HOLE | THRU HOLE |  | TP_40X65 | 4339 | 2996 | 270 | NO
TP58 | TESTPOINT_TP40_SMD_TP40_SMD | TP40_SMD |  | TP40_SMD | 4815 | 3265 | 90 | YES
TP59 | TESTPOINT_TP40_SMD_TP40_SMD | TP40_SMD |  | TP40_SMD | 6497.5 | 3275 | 90 | YES
TP60 | TESTPOINT_TP40_SMD_TP40_SMD | TP40_SMD |  | TP40_SMD | 6497.5 | 3185 | 90 | YES
TP61 | TESTPOINT_TP40_SMD_TP40_SMD | TP40_SMD |  | TP40_SMD | 6395 | 3170 | 90 | YES
TP62 | TESTPOINT_TP40_SMD_TP40_SMD | TP40_SMD |  | TP40_SMD | 6457.5 | 3107.5 | 90 | YES
TP64 | TESTPOINT_TP_40X65_THRU HOLE | THRU HOLE |  | TP_40X65 | 1264.9 | 2838.3719 | 0 | YES
TP65 | TESTPOINT_TP40_SMD_TP40_SMD | TP40_SMD |  | TP40_SMD | 4522.9224 | 652 | 0 | YES
TP66 | TESTPOINT_TP_40X65_THRU HOLE | THRU HOLE |  | TP_40X65 | 3230 | 6302.5 | 0 | NO
TP67 | TESTPOINT_TP40_SMD_TP40_SMD | TP40_SMD |  | TP40_SMD | 7360 | 642.5 | 90 | YES
TP68 | TESTPOINT_TP40_SMD_TP40_SMD | TP40_SMD |  | TP40_SMD | 7467.5 | 642.5 | 90 | YES
TP69 | TESTPOINT_TP40_SMD_TP40_SMD | TP40_SMD |  | TP40_SMD | 5944.2408 | 5939.5 | 0 | YES
TP70 | TESTPOINT_TP40_SMD_TP40_SMD | TP40_SMD |  | TP40_SMD | 5820.2408 | 5939.5 | 0 | YES
TP71 | TESTPOINT_TP40_SMD_TP40_SMD | TP40_SMD |  | TP40_SMD | 3430 | 2332.5 | 0 | YES
TP72 | TESTPOINT_TP40_SMD_TP40_SMD | TP40_SMD |  | TP40_SMD | 3430 | 2422.5 | 0 | YES
TP73 | TESTPOINT_TP40_SMD_TP40_SMD | TP40_SMD |  | TP40_SMD | 4852.5 | 5735 | 0 | YES
TP74 | TESTPOINT_TP40_SMD_TP40_SMD | TP40_SMD |  | TP40_SMD | 4850 | 5825 | 0 | YES
TP75 | TESTPOINT_TP40_SMD_TP40_SMD | TP40_SMD |  | TP40_SMD | 6487.5 | 2263.0983 | 0 | YES
TP76 | TESTPOINT_TP40_SMD_TP40_SMD | TP40_SMD |  | TP40_SMD | 1425 | 5240 | 0 | YES
TP79 | TESTPOINT_TP40_SMD_TP40_SMD | TP40_SMD |  | TP40_SMD | 7170 | 6892.5 | 0 | YES
TP80 | TESTPOINT_TP40_SMD_TP40_SMD | TP40_SMD |  | TP40_SMD | 4443.0709 | 6537 | 0 | NO
TP81 | TESTPOINT_TP40_SMD_TP40_SMD | TP40_SMD |  | TP40_SMD | 5784 | 6890.9764 | 0 | YES
TP82 | TESTPOINT_TP_40X65_THRU HOLE | THRU HOLE |  | TP_40X65 | 7667.5 | 6207.5 | 0 | NO
TP83 | TESTPOINT_TP40_SMD_TP40_SMD | TP40_SMD |  | TP40_SMD | 3683.4646 | 5962.5 | 0 | YES
TP84 | TESTPOINT_TP40_SMD_TP40_SMD | TP40_SMD |  | TP40_SMD | 7815.9646 | 6169.4857 | 0 | YES
TP85 | TESTPOINT_TP40_SMD_TP40_SMD | TP40_SMD |  | TP40_SMD | 1270 | 4938.9134 | 0 | YES
TP86 | TESTPOINT_TP40_SMD_TP40_SMD | TP40_SMD |  | TP40_SMD | 6298.5 | 5408 | 0 | YES
TP87 | TESTPOINT_TP_CIR67D40_TH_4-6_50 | 5002 |  | TP_CIR67D40_TH_4-6 | 1145 | 1090 | 0 | YES
TP88 | TESTPOINT_TP_CIR67D40_TH_4-6_50 | 5002 |  | TP_CIR67D40_TH_4-6 | 6575 | 5420 | 0 | YES
TP89 | TESTPOINT_TP40_SMD_TP40_SMD | TP40_SMD |  | TP40_SMD | 711 | 5383 | 0 | NO
TP90 | TESTPOINT_TP40_SMD_TP40_SMD | TP40_SMD |  | TP40_SMD | 4125 | 580 | 0 | NO
TP91 | TESTPOINT_TP40_SMD_TP40_SMD | TP40_SMD |  | TP40_SMD | 3963.9114 | 6598 | 0 | NO
TP92 | TESTPOINT_TP40_SMD_TP40_SMD | TP40_SMD |  | TP40_SMD | 1043.9114 | 6133 | 0 | NO
TP93 | TESTPOINT_TP_40X65_THRU HOLE | THRU HOLE |  | TP_40X65 | 5257.5 | 6383.5 | 0 | YES
U1 | TLV71318PDQNR_X2SON4_X2SON4_TLV | TLV70718DQNR |  | X2SON4_TLV71318P_40X40_0-4 | 4572 | 6648 | 270 | NO
U2 | INA226AIDGS_MSOP10_MSOP10_19-68 | INA226AIDGSR |  | MSOP10_19-68_120X120_1-1 | 5799.3891 | 6507.4422 | 180 | NO
U3 | INA226AIDGS_MSOP10_MSOP10_19-68 | INA226AIDGSR |  | MSOP10_19-68_120X120_1-1 | 7006.8869 | 6321.3175 | 270 | NO
U4 | TPD4S012DRY_SON6_SON6_19-68_40X | TPD4S012DRYR |  | SON6_19-68_40X60_PB_0-6 | 317.95 | 6267.3623 | 0 | NO
U5 | TPS73501DRVR_SON6_SON6_25-59_85 | TPS73525DRVR |  | SON6_25-59_85X85_0-8 | 7494.5702 | 6256.48 | 180 | NO
U6 | SN74AVC4T245RSV_UQFN16_UQFN16_1 | SN74AVC4T245RSVR |  | UQFN16_15-74_105X75_0-6 | 4236.122 | 6158.5433 | 0 | NO
U7 | TCA9554APWR_TSSOP16_TSSOP16_25- | TCA9554APWR |  | TSSOP16_25-59_205X180_1-2 | 5282.5 | 6132.5 | 0 | NO
U8 | SN74LVC2G157DCUR_VSSOP8_VSSOP8_ | SN74LVC2G157DCUR |  | VSSOP8_19-68_85X95_0-9 | 4494.399 | 6118.06 | 0 | NO
U9 | 24LC512-ESN_SOIC8_SOIC8_1-8_24L | 24LC512-I/SN |  | SOIC8_1-8 | 5935 | 6058.4567 | 270 | NO
U10 | TPS51206DSQR_WSON10_DFN10_15-74 | TPS51206DSQR |  | DFN10_15-74_80X80_0-8 | 7712.5 | 5917.4832 | 0 | NO
U11 | TPS2051BD_SOIC8_SOIC8_1-8_TPS20 | TPS2051BD |  | SOIC8_1-8 | 386 | 5911.608 | 90 | NO
U12 | SN74AVC4T245RSV_UQFN16_UQFN16_1 | SN74AVC4T245RSVR |  | UQFN16_15-74_105X75_0-6 | 4236.122 | 5902.1653 | 0 | NO
U13 | MOSFET_SI4442DY_SOIC8_1-8_SI444 | SI4442DY |  | SOIC8_1-8 | 3306 | 5774.459 | 90 | NO
U14 | LM25118MH_HTSSOP20_ETSSOP20_25- | LM25118MH/NOPB |  | ETSSOP20_25-59_260X180_1-1 | 2620 | 5580 | 180 | NO
U15 | TPD4E004_SON6_SON6_19-68_60X45_ | TPD4E004DRYR |  | SON6_19-68_60X45 | 282.5 | 5527.3623 | 90 | NO
U16 | MT40A1G8WE-083_FBGA78_FBGA78_31 | MT40A1G8SA-062E IT:E |  | FBGA78_31-49_300X440_1-2 | 7032.5168 | 5510 | 90 | NO
U17 | SN74LVC1G32DBVR_SOT23-5_SOT23-5 | SN74LVC1G32DBVR |  | SOT23-5_1-5 | 6042.5168 | 5440 | 0 | NO
U18 | MOSFET_SI4442DY_SOIC8_1-8_SI444 | SI4442DY |  | SOIC8_1-8 | 2985 | 5225 | 180 | NO
U19 | SN74AVC4T245RSV_UQFN16_UQFN16_1 | SN74AVC4T245RSVR |  | UQFN16_15-74_105X75_0-6 | 4075 | 5087 | 0 | NO
U20 | MT40A1G8WE-083_FBGA78_FBGA78_31 | MT40A1G8SA-062E IT:E |  | FBGA78_31-49_300X440_1-2 | 7032.5168 | 4970 | 90 | NO
U21 | SN74AVC4T245RSV_UQFN16_UQFN16_1 | SN74AVC4T245RSVR |  | UQFN16_15-74_105X75_0-6 | 4111.0433 | 4758.878 | 270 | NO
U22 | DP83867IRRGZ_VQFN48_QFN48_19-68 | DP83867IRRGZ |  | QFN48_19-68_280X280_1 | 1185 | 4542.795 | 0 | NO
U23 | SN74LVC2G157DCUR_VSSOP8_VSSOP8_ | SN74LVC2G157DCUR |  | VSSOP8_19-68_85X95_0-9 | 4111.4765 | 4532.0275 | 180 | NO
U24 | MT25QL02GCBB8E12_TPBGA24_TPBGA2 | MT25QL128ABA8E12 |  | TPBGA24_39-37_240X320_1-2 | 3692.5 | 4490 | 180 | NO
U25 | MT40A1G8WE-083_FBGA78_FBGA78_31 | MT40A1G8SA-062E IT:E |  | FBGA78_31-49_300X440_1-2 | 7032.5168 | 4430 | 90 | NO
U26 | TS3L110PWG4_TSSOP16_TSSOP16_25- | TS3L110PWR |  | TSSOP16_25-59_205X180 | 3252.7554 | 4250.1321 | 270 | NO
U27 | INA226AIDGS_MSOP10_MSOP10_19-68 | INA226AIDGSR |  | MSOP10_19-68_120X120_1-1 | 4224.0286 | 4196.9127 | 270 | NO
U28 | SN74LVC1G08DBVR_SOT23-5_SOT23-5 | SN74LVC1G08DBVR |  | SOT23-5 | 3752.3504 | 4196 | 180 | NO
U31 | DP83867IRRGZ_VQFN48_QFN48_19-68 | DP83867IRRGZ |  | QFN48_19-68_280X280_1 | 1765 | 4025 | 0 | NO
U32 | CDCLVC1310RHBR_VQFN32_QFN32_19- | CDCLVC1310RHBR |  | QFN32_19-68_200X200_1 | 2555 | 3890 | 90 | NO
U33 | MT40A1G8WE-083_FBGA78_FBGA78_31 | MT40A1G8SA-062E IT:E |  | FBGA78_31-49_300X440_1-2 | 7032.5168 | 3890 | 90 | NO
U34 | AM654X_BGA784_BGA784_31-49_910X | X6580AACD |  | BGA784_31-49_910X910_1-7 | 5550.0168 | 3850 | 270 | NO
U35 | TPS3711DDCR_SOT23-6_SOT23-6_1-1 | TPS3711DDCR |  | SOT23-6_1-1 | 3292.5 | 3639.0548 | 180 | NO
U36 | SN74LVC1G04DCKR_SC70-5_SC70-5_S | SN74LVC1G04DCKR |  | SC70-5 | 3073.5 | 3401.822 | 90 | NO
U37 | TXS0102DCUR_VSSOP8_VSSOP8_19-68 | TXS0102DCUR |  | VSSOP8_19-68_85X95_0-9 | 3310.5 | 3385.381 | 270 | NO
U38 | MT40A1G8WE-083_FBGA78_FBGA78_31 | MT40A1G8SA-062E IT:E |  | FBGA78_31-49_300X440_1-2 | 7032.5168 | 3350 | 90 | NO
U39 | SN74LVC1G32DBVR_SOT23-5_SOT23-5 | SN74LVC1G32DBVR |  | SOT23-5_1-5 | 3632.5 | 3074.4452 | 0 | NO
U40 | TPS62097RWKT_VQFNHR11_VQFNHR11_ | TPS62097RWKT |  | VQFNHR11_TPS62097_80X80_1 | 1045.4 | 3004.8719 | 90 | NO
U41 | SN74LVC1G32DBVR_SOT23-5_SOT23-5 | SN74LVC1G32DBVR |  | SOT23-5_1-5 | 3632.5 | 2917.5 | 0 | NO
U42 | SN74CB3Q3257PWR_TSSOP16_TSSOP16 | SN74CB3Q3257PWR |  | TSSOP16_25-59_205X180 | 3937.5 | 2877.5 | 270 | NO
U43 | SN74AVC4T245RGYR_QFN16_QFN16_19 | SN74AVC4T245RGYR |  | QFN16_19-68_160X140 | 4098 | 2551.5 | 90 | NO
U44 | TMP100NA/3K_SOT23-6_SOT23-6_1-5 | TMP100NA/3K |  | SOT23-6_1-5 | 6585 | 2462.4832 | 0 | NO
U45 | TXS0102DCUR_VSSOP8_VSSOP8_19-68 | TXS0102DCUR |  | VSSOP8_19-68_85X95_0-9 | 7151.641 | 2237.165 | 180 | YES
U46 | TCA9554APWR_TSSOP16_TSSOP16_25- | TCA9554APWR |  | TSSOP16_25-59_205X180_1-2 | 3232 | 2427 | 270 | NO
U47 | TPD6E001RSE_UQFN10_UQFN10_19-68 | TPD6E001RSER |  | UQFN10_19-68_80X60_0-6 | 6656.6888 | 2165.5 | 180 | NO
U48 | SN74LVC1G08DBVR_SOT23-5_SOT23-5 | SN74LVC1G08DBVR |  | SOT23-5 | 5771.0168 | 2092.72 | 90 | NO
U49 | TPS3897ADRYR_SON6_SON6_19-68_40 | TPS3897ADRYR |  | SON6_19-68_40X60_0-6 | 4205.5548 | 2090 | 90 | NO
U50 | SN74LVC1G11DCKR_SC70-6_SC70-6_S | SN74LVC1G11DCKR |  | SC70-6 | 3964.9452 | 2089 | 270 | NO
U51 | MTFC16GAPALBH_TFBGA153_VFBGA153 | MTFC16GAPALBH-IT |  | VFBGA153_19-68_460X520_1-1 | 6120.0168 | 2050 | 0 | NO
U52 | SN74LVC3G17DCUR_VSSOP8_VSSOP8_1 | SN74LVC3G17DCUR |  | VSSOP8_19-68_85X95_0-9 | 4243.381 | 1813.8978 | 270 | NO
U54 | SN74LVC3G17DCUR_VSSOP8_VSSOP8_1 | SN74LVC3G17DCUR |  | VSSOP8_19-68_85X95_0-9 | 3825 | 1760 | 90 | NO
U56 | AT24HC04B-TH-B_TSSOP8_TSSOP8_25 | AT24CM01 |  | TSSOP8_25-59_125X180_1-2 | 6887.5168 | 667.5 | 0 | NO
U57 | TPS79601DRBR_SON8_SON8_25-59_13 | TPS79601DRBR |  | SON8_25-59_130X130_1 | 3995 | 317.5 | 90 | NO
U58 | TPD4E004_SON6_SON6_19-68_60X45_ | TPD4E004DRYR |  | SON6_19-68_60X45 | 3820.1378 | 285 | 180 | NO
U59 | TPS6236X_DSBGA16_DSBGA16_19-68_ | TPS62362YZHT |  | DSBGA16_19-68_80X80_0-7 | 7051.0168 | 6778 | 0 | YES
U60 | TPS74501_WSON6_SON6_25-59_85X85 | TPS74601PDRVR |  | SON6_25-59_85X85_0-8 | 5896.5168 | 6792.0126 | 270 | YES
U61 | TPS628660B_WCSP15_WCSP15_13-77_ | TPS628660BYCG |  | WCSP15_13-77_40X70_0-5 | 4758.0168 | 6808.0168 | 90 | YES
U62 | MIC5060YML_MLF8_DFN8_25-59_120X | MIC5060YML |  | DFN8_25-59_120X120_1 | 2201.8479 | 6689.5004 | 0 | YES
U63 | TPS62097RWKT_VQFNHR11_VQFNHR11_ | TPS62097RWKT |  | VQFNHR11_TPS62097_80X80_1 | 6272.0168 | 6565 | 0 | YES
U64 | TPS62095RGTR_VQFN16_QFN16_19-68 | TPS62095RGTR |  | QFN16_19-68_120X120_1 | 4227.5 | 6524.9832 | 270 | YES
U65 | SN74LVC2G157DCUR_VSSOP8_VSSOP8_ | SN74LVC2G157DCUR |  | VSSOP8_19-68_85X95_0-9 | 4494.399 | 6118.06 | 180 | YES
U66 | LM5060_MSOP10_MSOP10_19-68_120X | LM5060MM |  | MSOP10_19-68_120X120 | 875.4996 | 6083.1521 | 180 | YES
U67 | INA226AIDGS_MSOP10_MSOP10_19-68 | INA226AIDGSR |  | MSOP10_19-68_120X120_1-1 | 5616.8891 | 6057.2538 | 0 | YES
U68 | INA226AIDGS_MSOP10_MSOP10_19-68 | INA226AIDGSR |  | MSOP10_19-68_120X120_1-1 | 4910.1429 | 5952.2538 | 0 | YES
U69 | INA226AIDGS_MSOP10_MSOP10_19-68 | INA226AIDGSR |  | MSOP10_19-68_120X120_1-1 | 6616.8723 | 5866.8296 | 0 | YES
U70 | INA226AIDGS_MSOP10_MSOP10_19-68 | INA226AIDGSR |  | MSOP10_19-68_120X120_1-1 | 6211.8723 | 5857.2706 | 0 | YES
U71 | MOSFET_CSD18501Q5A_VSONP8_CSD18 | CSD18543Q3A |  | VSONP8_CSD18543Q_120X130_0-9 | 2977.9362 | 5656.403 | 270 | YES
U72 | MOSFET_CSD18501Q5A_VSONP8_CSD18 | CSD18543Q3A |  | VSONP8_CSD18543Q_120X130_0-9 | 3171.478 | 5586.3736 | 90 | YES
U73 | FT4232H _LQFP64_LQFP64_19-68_39 | FT4232HL |  | LQFP64_19-68_390X390_1-6 | 780 | 5470 | 180 | YES
U74 | SN74LVC1G08DBVR_SOT23-5_SOT23-5 | SN74LVC1G08DBVR |  | SOT23-5 | 6042.5168 | 5440 | 180 | YES
U75 | LM5140QRWGTQ1_VQFNP40_QFN40_19- | LM5140QRWGTQ1 |  | QFN40_19-68_240X240_0-9 | 3788 | 5398.5 | 270 | YES
U76 | TPS73501DRVR_SON6_SON6_25-59__1 | TPS73533DRVR |  | SON6_25-59_85X85 | 155 | 5310 | 270 | YES
U77 | MT35XU512ABA1G12_TPBGA24_TPBGA2 | MT35XU512ABA1G12-0AAT |  | TPBGA24_39-37_240X320_1-2 | 5435.0168 | 5150 | 0 | YES
U78 | MOSFET_CSD18501Q5A_VSONP8_CSD18 | CSD18543Q3A |  | VSONP8_CSD18543Q_120X130_0-9 | 3171.478 | 5203.8767 | 270 | YES
U79 | 93LC46B_MSOP8_MSOP8_25-59_125X1 | 93LC46B |  | MSOP8_25-59_125X125_1-1 | 855 | 5060 | 180 | YES
U80 | TPS54334DRCT_VSON10_SON10_19-68 | TPS54334DRCT |  | SON10_19-68_125X125_1 | 1565 | 5070 | 0 | YES
U81 | MOSFET_CSD18501Q5A_VSONP8_CSD18 | CSD18543Q3A |  | VSONP8_CSD18543Q_120X130_0-9 | 2977.9363 | 5089.7949 | 90 | YES
U82 | SN74LVC1G08DBVR_SOT23-5_SOT23-5 | SN74LVC1G08DBVR |  | SOT23-5 | 1145 | 5015 | 0 | YES
U83 | SN74LVC2G157DCUR_VSSOP8_VSSOP8_ | SN74LVC2G157DCUR |  | VSSOP8_19-68_85X95_0-9 | 4111.4765 | 4532.0275 | 0 | YES
U84 | TPIC2810D_SOIC16_SOIC16_1-8_TPI | TPIC2810D |  | SOIC16_1-8 | 2221.5 | 4452.5 | 90 | YES
U85 | SN74AVC4T245RSV_UQFN16_UQFN16_1 | SN74AVC4T245RSVR |  | UQFN16_15-74_105X75_0-6 | 2974.3774 | 4254.0888 | 180 | YES
U86 | SN74LVC1G08DBVR_SOT23-5_SOT23-5 | SN74LVC1G08DBVR |  | SOT23-5 | 2387.5 | 3452.1065 | 0 | YES
U87 | TXS0102DCUR_VSSOP8_VSSOP8_19-68 | TXS0102DCUR |  | VSSOP8_19-68_85X95_0-9 | 3310.5 | 3385.381 | 270 | YES
U88 | DP83867IRRGZ_VQFN48_QFN48_19-68 | DP83867IRRGZ |  | QFN48_19-68_280X280_1 | 1765 | 3337.5 | 180 | YES
U89 | TMP100NA/3K_SOT23-6_SOT23-6_1-5 | TMP100NA/3K |  | SOT23-6_1-5 | 5535.0168 | 3100 | 180 | YES
U90 | SN74LVC1G32DBVR_SOT23-5_SOT23-5 | SN74LVC1G32DBVR |  | SOT23-5_1-5 | 3632.5 | 3074.4452 | 180 | YES
U91 | MCP79410_SOIC8_SOIC8_1-8_MCP794 | MCP79410-I/SN |  | SOIC8_1-8 | 3220 | 3115.5 | 180 | YES
U92 | SN74LVC1G32DBVR_SOT23-5_SOT23-5 | SN74LVC1G32DBVR |  | SOT23-5_1-5 | 3632.5 | 2917.5 | 180 | YES
U93 | INA226AIDGS_MSOP10_MSOP10_19-68 | INA226AIDGSR |  | MSOP10_19-68_120X120_1-1 | 6931.8891 | 2762.2538 | 0 | YES
U94 | TPS62085RLTR_VSONHR7_VSONHR7_TP | TPS62087RLTT |  | VSONHR7_TPS62085_80X80_1 | 1022.5 | 2710 | 90 | YES
U95 | SN74AVC4T245RGYR_QFN16_QFN16_19 | SN74AVC4T245RGYR |  | QFN16_19-68_160X140 | 5370.6684 | 2466.8393 | 270 | YES
U96 | TXS0102DCUR_VSSOP8_VSSOP8_19-68 | TXS0102DCUR |  | VSSOP8_19-68_85X95_0-9 | 7151.641 | 2457.165 | 0 | YES
U97 | SN74AVC2T244DQMR_X2SON8_X2SON8_ | SN74AVC2T244DQMR |  | X2SON8_15-74_70X50 | 1409.7908 | 2338.4174 | 0 | YES
U98 | SN74AVC4T245RGYR_QFN16_QFN16_19 | SN74AVC4T245RGYR |  | QFN16_19-68_160X140 | 1949.9513 | 2059.1734 | 90 | YES
U99 | TCA6424ARGJR_QFN32_QFN32_19-68_ | TCA6424ARGJR |  | QFN32_19-68_200X200 | 5358.761 | 2010 | 270 | YES
U100 | TXB0108RGYR_VQFN20_QFN20_19-68_ | TXB0108RGYR |  | QFN20_19-68_185X145_1 | 7074.0004 | 1983 | 180 | YES
U101 | SN74AVC2T244DQMR_X2SON8_X2SON8_ | SN74AVC2T244DQMR |  | X2SON8_15-74_70X50 | 1960.756 | 1820.4665 | 90 | YES
U102 | SN74AVC8T245RHL_QFN24_QFN24_19- | SN74AVC8T245RHL |  | QFN24_19-68_220X140_1 | 4637.5052 | 1716.5 | 0 | YES
U103 | TXS0102DCUR_VSSOP8_VSSOP8_19-68 | TXS0102DCUR |  | VSSOP8_19-68_85X95_0-9 | 1767.5548 | 1535.5 | 0 | YES
U105 | SN74AVC8T245RHL_QFN24_QFN24_19- | SN74AVC8T245RHL |  | QFN24_19-68_220X140_1 | 5237.5168 | 1479 | 0 | YES
U106 | TM4C1294NCPDTT3R_TQFP128_TQFP12 | TM4C1294NCPDTT3R |  | TQFP128_15-74_550X550_1-2 | 1862.5 | 957.5 | 180 | YES
U107 | LM4040B25IDCKR_SC70-5_SC70-5_1- | LM4040B25IDCKR |  | SC70-5_1-1 | 1277.5 | 861.8309 | 0 | YES
U108 | SN74LVC1G08DBVR_SOT23-5_SOT23-5 | SN74LVC1G08DBVR |  | SOT23-5 | 5160 | 810 | 0 | YES
U109 | SN74AVC2T245RSWR_QFN10_QFN10_15 | SN74AVC2T245RSWR |  | QFN10_15-74_75X60 | 7815.9646 | 6294.0876 | 180 | YES
U110 | TCA9555RTWR_WQFN24_QFN24_19-68_ | TCA9555RTWR |  | QFN24_19-68_165X165 | 2895 | 660 | 0 | YES
U111 | TXS0108ERGYR_QFN20_QFN20_19-68_ | TXS0108ERGYR |  | QFN20_19-68_185X145_1 | 5348.0168 | 627.0164 | 90 | YES
U112 | OSC_KC2520B_OSC4_KC2520B_100X80 | 24MHz |  | OSC4_KC2520B_100X80_SMD | 4968.473 | 606.3471 | 180 | YES
U113 | SN74LVC1G08DBVR_SOT23-5_SOT23-5 | SN74LVC1G08DBVR |  | SOT23-5 | 2748.268 | 424.0354 | 0 | YES
U114 | OSC_KC2520B_OSC4_KC2520B_100X80 | 24MHz |  | OSC4_KC2520B_100X80_SMD | 6227.1819 | 200.8975 | 270 | YES
U115 | TPS2051BD_SOIC8_SOIC8_1-8_TPS20 | TPS2051BD |  | SOIC8_1-8 | 6880 | 2345 | 90 | YES
U116 | SN74LVC1G08DBVR_SOT23-5_SOT23-5 | SN74LVC1G08DBVR |  | SOT23-5 | 6378 | 2172 | 90 | YES
U119 | TPS62177_WSON10_WSON10_19-68_80 | TPS62177DQCR |  | WSON10_19-68_80X120_0-8 | 1338 | 5926 | 180 | YES
U121 | TPS2021D_SOIC8_SOIC8_1-8_TPS202 | TPS2022DR |  | SOIC8_1-8 | 6663 | 1966 | 180 | YES
U125 | TXS0102DCUR_VSSOP8_VSSOP8_19-68 | TXS0102DCUR |  | VSSOP8_19-68_85X95_0-9 | 4277 | 1513 | 90 | YES
U126 | TCA9617BDGKR_VSSOP8_VSSOP8_25-5 | TCA9617BDGKR |  | VSSOP8_25-59_120X120_1-1 | 4386.114 | 793 | 180 | YES
U128 | SN74AHC1GU04DBVR_SOT23-5_SOT23- | SN74AHC1GU04 |  | SOT23-5 | 6552.342 | 6755 | 180 | YES
U129 | TPS2021D_SOIC8_SOIC8_TPS2021D | TPS2021D |  | SOIC8 | 6980.1564 | 395.9999 | 0 | YES
U130 | TPS62480RNCT_VQFNHR16_VQFNHR16_ | TPS62480RNCT |  | VQFNHR16_TPS62480_100X120_1 | 5280.0168 | 6700 | 180 | YES
Y1 | CRY_XTAL_ABM3_205X130_SMD_1-4_2 | 25.000MHz |  | XTAL_ABM3_205X130_SMD_1-4 | 3012.5 | 3865.1575 | 270 | NO
Y2 | CRY_XTAL_ABM3_205X130_SMD_1-4_1 | 12.000MHz |  | XTAL_ABM3_205X130_SMD_1-4 | 380 | 5265 | 270 | YES
Y3 | CRY4_13_XTAL4_TXC_130X100_SMD_0 | 25.000MHz |  | XTAL4_TXC_130X100_SMD_0-8 | 4637.5168 | 4263.75 | 270 | YES
Y4 | CRY4_13_XTAL4_TXC_130X100_SMD_1 | 24.576MHz |  | XTAL4_TXC_130X100_SMD_0-8 | 6457.0168 | 3432.9054 | 270 | YES
Y5 | CRY_XTAL_ABS07_130X60_SMD_0-9_3 | 32.768KHz |  | XTAL_ABS07_130X60_SMD_0-9 | 2822.5548 | 3052.5 | 90 | YES
Y6 | CRY4_13_XTAL4_NX3225GA_130X100_ | 16.000MHZ |  | XTAL4_NX3225GA_130X100_SMD_0-9 | 2405.5 | 823.0398 | 90 | YES