## Sheet1
Based on Gain-Stage Simulation in TINA
Iteration | Negative FS | Positive FS | Offset
1 | -9.9991 | 9.9952 | -0.001946
2 | -9.9983 | 10.003 | 0.0023507
3 | -10.0012 | 10.0027 | 0.00076149
4 | -9.9996 | 10.0066 | 0.0035454
5 | -10.0007 | 9.9931 | -0.0037816
6 | -9.9965 | 9.9981 | 0.00080356
7 | -10.001 | 9.999 | -0.00099949
8 | -9.9982 | 10.0065 | 0.0041322
9 | -10.0011 | 9.9966 | -0.0022618
10 | -10.003 | 9.9977 | -0.0026434
11 | -10.0022 | 9.996 | -0.0030988
12 | -10.0015 | 10.0004 | -0.00053768
13 | -9.9972 | 10.0016 | 0.0022131
14 | -10.0005 | 9.9888 | -0.0058024
15 | -10.0053 | 10.0021 | -0.0016428
16 | -10.0016 | 10.0025 | 0.00048409
17 | -10.0021 | 9.9989 | -0.0016025
18 | -10.0014 | 9.9963 | -0.002563
19 | -9.9975 | 9.9931 | -0.0021906
20 | -10.0036 | 10.0011 | -0.0012213
Average | -9.9999 | 9.9999 | -0.00080003
StdDev | 0.0018885 | 0.0046462 | 0.0025298
3-Sigma | 0.0056654 | 0.013939 | 0.0075895
| Full-Scale Range | Gain-Error | Offset
1 | 19.9943 | 0.005696 | -0.001946
2 | 20.0013 | 0.001297 | 0.0023507
3 | 20.0038 | 0.003845 | 0.00076149
4 | 20.0062 | 0.006201 | 0.0035454
5 | 19.9938 | 0.006225 | -0.0037816
6 | 19.9946 | 0.005415 | 0.00080356
7 | 20.0001 | 7.3e-05 | -0.00099949
8 | 20.0047 | 0.004689 | 0.0041322
9 | 19.9977 | 0.002328 | -0.0022618
10 | 20.0006 | 0.000643 | -0.0026434
11 | 19.9981 | 0.001877 | -0.0030988
12 | 20.002 | 0.001962 | -0.00053768
13 | 19.9989 | 0.001138 | 0.0022131
14 | 19.9893 | 0.010705 | -0.0058024
15 | 20.0074 | 0.007396 | -0.0016428
16 | 20.0041 | 0.004124 | 0.00048409
17 | 20.001 | 0.000987 | -0.0016025
18 | 19.9976 | 0.002352 | -0.002563
19 | 19.9906 | 0.009419 | -0.0021906
20 | 20.0047 | 0.004705 | -0.0012213
Average | 19.9995 | 0.0040539 | -0.00080003
StdDev | 0.0050852 | 0.002964 | 0.0025298
3-Sigma | 0.015256 | 0.008892 | 0.0075895
Min | 19.9938 | 7.3e-05 | -0.0058024
Max | 20.0062 | 0.006225 | 0.0041322
%FSR Error | 0.076278 |  | 0.037948
Total Unadjusted Error |  | 0.085196
Based on MATLAB + TINA MDAC and Transimpedance Simulations
DAC Error
Offset Error | 2.5e-05 | 6.25e-10
Gain Error | 0.01 | 0.0001
INL Error | 0.00077 | 5.929e-07
0.00010059
Total Unadjusted Error |  | 0.01003
System Gain |  |  | 0.01
System Offset |  |  | 0.037948
System TUE |  |  | 0.085785