## Analog Front-End Simulation
Analog Front-End Simulation Results (OPA317, Diode Bridge, Resistor Monte Carlo Analysis)
| Measured Value @ Low Code (mA) | Measured Value @ High Code (mA) | Measured LSB (mA) | Offset Error (mA) | Offset Error (ABS %FSR) | Gain Error (%FSR) | Gain Error (ABS %FSR) | TUE (%FSR)
| 4.1185 | 19.8225 | 0.0039064 | 0.0013416 | 0.0083849 | 0.00495 | 0.00495 | 0.013335
| 4.1174 | 19.8172 | 0.0039054 | 0.0002091 | 0.0013069 | -0.020606 | 0.020606 | 0.021913
| 4.1175 | 19.8148 | 0.0039048 | 0.00038143 | 0.002384 | -0.036794 | 0.036794 | 0.039178
| 4.1189 | 19.8269 | 0.0039075 | 0.0017075 | 0.010672 | 0.030156 | 0.030156 | 0.040828
| 4.1173 | 19.8154 | 0.003905 | 0.00016643 | 0.0010402 | -0.031769 | 0.031769 | 0.032809
| 4.119 | 19.829 | 0.003908 | 0.001733 | 0.010831 | 0.043169 | 0.043169 | 0.054
| 4.117 | 19.8212 | 0.0039065 | -0.00021963 | -0.0013727 | 0.0068063 | 0.0068063 | 0.0054336
| 4.1166 | 19.8176 | 0.0039057 | -0.00055374 | -0.0034609 | -0.0132 | 0.0132 | 0.0097391
| 4.1194 | 19.8256 | 0.003907 | 0.0022049 | 0.01378 | 0.018962 | 0.018962 | 0.032743
| 4.1167 | 19.8186 | 0.003906 | -0.00049566 | -0.0030979 | -0.0074 | 0.0074 | 0.0043021
| 4.1211 | 19.8298 | 0.0039076 | 0.0038571 | 0.024107 | 0.034631 | 0.034631 | 0.058738
| 4.1192 | 19.8279 | 0.0039076 | 0.0019457 | 0.012161 | 0.035 | 0.035 | 0.047161
| 4.1184 | 19.8282 | 0.0039079 | 0.001208 | 0.0075498 | 0.041487 | 0.041487 | 0.049037
| 4.1178 | 19.8241 | 0.003907 | 0.0006197 | 0.0038731 | 0.019931 | 0.019931 | 0.023804
| 4.1183 | 19.8232 | 0.0039067 | 0.0010995 | 0.0068718 | 0.010894 | 0.010894 | 0.017766
| 4.1202 | 19.8312 | 0.0039082 | 0.0029334 | 0.018334 | 0.0495 | 0.0495 | 0.067834
| 4.1173 | 19.8206 | 0.0039063 | 0.00011252 | 0.00070326 | 0.00081875 | 0.00081875 | 0.001522
| 4.1168 | 19.8173 | 0.0039056 | -0.00031934 | -0.0019958 | -0.016887 | 0.016887 | 0.014892
| 4.1171 | 19.8134 | 0.0039046 | 1.2455e-05 | 7.7845e-05 | -0.042675 | 0.042675 | 0.042753
| 4.1201 | 19.8276 | 0.0039073 | 0.0028998 | 0.018124 | 0.027375 | 0.027375 | 0.045499
| 4.1185 | 19.8225 | 0.0039064 | 0.0013416 | 0.0083849 | 0.00495 | 0.00495 | 0.013335
| 4.1194 | 19.827 | 0.0039074 | 0.0021462 | 0.013414 | 0.027862 | 0.027862 | 0.041276
| 4.1177 | 19.8187 | 0.0039057 | 0.00049342 | 0.0030839 | -0.013331 | 0.013331 | 0.016415
| 4.1197 | 19.8226 | 0.0039062 | 0.0025321 | 0.015826 | -0.0013562 | 0.0013562 | 0.017182
| 4.12 | 19.8357 | 0.0039094 | 0.0026762 | 0.016726 | 0.078944 | 0.078944 | 0.09567
| 4.1181 | 19.8242 | 0.003907 | 0.00085804 | 0.0053628 | 0.018806 | 0.018806 | 0.024169
| 4.12 | 19.8299 | 0.0039079 | 0.002745 | 0.017156 | 0.0423 | 0.0423 | 0.059456
| 4.1187 | 19.829 | 0.003908 | 0.0014138 | 0.0088365 | 0.044938 | 0.044938 | 0.053774
| 4.119 | 19.8379 | 0.0039102 | 0.0016816 | 0.01051 | 0.098731 | 0.098731 | 0.10924
| 4.1186 | 19.8268 | 0.0039075 | 0.001334 | 0.0083376 | 0.032231 | 0.032231 | 0.040569
| 4.1186 | 19.818 | 0.0039053 | 0.0014743 | 0.0092146 | -0.023319 | 0.023319 | 0.032533
| 4.1203 | 19.8301 | 0.0039079 | 0.0030212 | 0.018882 | 0.042162 | 0.042162 | 0.061045
| 4.1187 | 19.8251 | 0.0039071 | 0.0014819 | 0.0092618 | 0.020619 | 0.020619 | 0.029881
| 4.1174 | 19.813 | 0.0039044 | 0.00022713 | 0.0014195 | -0.046587 | 0.046587 | 0.048007
| 4.1185 | 19.8189 | 0.0039056 | 0.0013228 | 0.0082677 | -0.017025 | 0.017025 | 0.025293
| 4.1191 | 19.8268 | 0.0039074 | 0.0018998 | 0.011874 | 0.028206 | 0.028206 | 0.04008
| 4.1192 | 19.8219 | 0.0039062 | 0.0019944 | 0.012465 | -0.0024187 | 0.0024187 | 0.014884
| 4.118 | 19.82 | 0.003906 | 0.00078089 | 0.0048806 | -0.007025 | 0.007025 | 0.011906
STD DEV |  |  |  | 0.0010947 | 0.0068419 | 0.03216 | 0.03216
6 SIG |  |  |  | 0.0032841 | 0.020526 | 0.096479 |  | 0.096535
Ideal LSB | 0.0039062
Ideal Value @ Low Code | 4.1172
Ideal Value @ High Code | 19.8203
High Code | 30
Low Code | 4050

## DAC Simulation
DAC Simulation
| Measured Value @ Low Code (mA) | Measured Value @ High Code (mA) | Measured LSB (mA) | Offset Error (mA) | Offset Error (%FSR) | Gain Error (%FSR) | Gain Error (ABS %FSR) | TUE (%FSR)
| 4.1188 | 19.815 | 0.0039045 | 0.0016451 | 0.010282 | -0.043187 | 0.043187 | 0.044395
Ideal LSB | 0.0039062
Ideal Value @ Low Code | 4.1172
Ideal Value @ High Code | 19.8203
High Code | 30
Low Code | 4050
DAC Output Current INL Error | 7.1988e-09
DAC Output Current Gain | 162.7978
Output Current INL Error | 1.172e-06 | 3.9065e-06
INL ERROR | 7.3247e-06 | 2.4416e-05
0.0048003

## Reference Simulation
Error Due to Resistor Mismatch
| VREG Supply | VREG Error
| 3.0019 | 3.1e-05
| 3.0017 | -0.000171
| 3.0018 | -0.000119
| 3.0018 | -7.5e-05
| 3.0022 | 0.000242
| 3.002 | 4.6e-05
| 3.0019 | 1.2e-05
| 3.0019 | 1.2e-05
| 3.002 | 8.2e-05
| 3.002 | 3.6e-05
| 3.0019 | 1.3e-05
| 3.0016 | -0.000266
| 3.0017 | -0.000168
| 3.0017 | -0.000263
| 3.0017 | -0.000239
| 3.0018 | -8.1e-05
| 3.0018 | -7.7e-05
| 3.002 | 0.0001
| 3.0021 | 0.000183
| 3.002 | 0.000117
| 3.0021 | 0.000199
| 3.002 | 6.5e-05
STDDEV |  | 0.00014691
6SIG |  | 0.00044073
%FSR |  | 0.014681
TL431B Tolerance (%) | 0.5
TL431B Nominal (V) | 3.0019
Total Deviation (%FSR) |  | 0.50022
Total Deviation (V) |  | 0.015016
High Deviation |  | 3.0169
Low Deviation |  | 2.9869
| Low Code (30) | High Code (4050) | Measured LSB | Offset | Offset Error (%FSR) | Gain Error (%FSR) | TUE
Deviation High | 4.1387 | 19.9214 | 0.0039261 | 0.020876 | 0.13048 | 0.4976 | 0.62808
Deviation Low | 4.0975 | 19.7231 | 0.003887 | -0.019149 | -0.11968 | -0.48434 | -0.60402
Vout (30, High) | 0.022097
Vout (4050, High) | 2.983
Vout (30, Low) | 0.021877
vout (30, Low) | 2.9534
Ideal Value @ Low Code | 4.1172
Ideal Value @ High Code | 19.8203
High Code | 30
Low Code | 4050
Ideal LSB | 0.0039062

## TUE Calculations
| Offset Error | Gain Error | Linearity Error
AFE | 0.020526 | 0.096479 | 0
DAC | 0.010282 | 0.043187 | 7.3247e-06 |  | 7.3247e-06
VREG | 0.13048 | 0.4976 | 0
Total | 0.13248 | 0.5087 | 7.3247e-06
System TUE |  |  |  | 0.52567
AFE TUE |  |  |  | 0.098638
DAC TUE |  |  |  | 0.044395
VREG TUE |  |  |  | 0.51442
AFE+DAC TUE |  |  |  | 0.10817