## Sheet1
| Value | Unit
Nominal VREF | 2.5 | V
Tolerance | 0.05 | %
VREF High | 2.5012 | V
VREF Low | 2.4988 | V
Resolution | 12 | bits
INL Error | 1 | LSBs
LSB Ideal | 0.00061035 | V
LSB High | 0.00061066 | V
LSB Low | 0.00061005 | V
INL Error DAC | 0.024414 | %FSR
INL Error VREF High | 1.2207e-05 | %FSR
INL Error VREF Low | -1.2207e-05 | %FSR
Gain Error | 0.05 | %FSR
Gain Error | 0.00125 | V
Gain Error VREF High | 0.0012506 | V
Gain Error VREF Low | 0.0012494 | V
Gain Error VREF High | 2.5e-05 | %FSR
Gain Error VREF Low | -2.5e-05 | %FSR
VREF Gain Error High | 0.05 | %FSR
VREF Gain Error Low | -0.05 | %FSR
Offset Error | 0.0002 | %FSR
Total INL | 0.024414 | %FSR
Total Gain | 0.070711 | %FSR
Total Offset | 0.0002 | %FSR
Total TUE | 0.074807