## Sheet0
Bill of Materials
TI DESIGNS
TIPD190: 2-wire 4-20mA Transmitter, EMC/EMI Tested
Item | Designator | Quantity | Value | Description | Manufacturer | Part Number
1 | C1 | 1 | 2.2uF | CAP, CERM, 2.2 µF, 10 V, +/- 10%, X7R, 0603 | MuRata | GRM188R71A225KE15D
2 | C2, C5 | 2 | 0.1uF | CAP, CERM, 0.1 µF, 100 V, +/- 10%, X7R, 0603 | MuRata | GRM188R72A104KA35D
3 | C3 | 1 | 100pF | CAP, CERM, 100 pF, 50 V, +/- 5%, C0G/NP0, 0603 | MuRata | GRM1885C1H101JA01D
4 | C4 | 1 | 0.01uF | CAP, CERM, 0.01 µF, 100 V, +/- 10%, X7R, 0603 | MuRata | GRM188R72A103KA01D
5 | D1 | 1 | 40V | TVS DIODE 36VWM 60VC SOD323 | Bourns Inc | CDSOD323-T36SC
6 | D2 | 1 | 1000V | Diode, Switching-Bridge, 1000V, 1A, 5.0x1.21x6.2mm | Diodes Inc. | DSRHD10-13
7 | J1 | 1 |  | Terminal Block, 6A, 3.5mm Pitch, 2-Pos, TH | On-Shore Technology | ED555/2DS
8 | J2 | 1 |  | Receptacle, 50mil 10x1, R/A, TH | Mill-Max | 851-43-010-20-001000
9 | L1, L2 | 2 | 2000 ohm | Ferrite Bead, 2000 ohm @ 100 MHz, 1.2 A, 1210 (H=2.5mm) | Taiyo Yuden | FBMH3225HM202NT
10 | Q1 | 1 | 0.08V | Transistor, NPN, 45V, 1A, SOT-89 | Diodes Inc. | FCX690BTA
11 | R1 | 1 | 100k | RES, 100 k, 0.1%, 0.1 W, 0603 | Panasonic | ERA-3AEB104V
12 | R2 | 1 | 49.9 | RES, 49.9, 1%, 0.1 W, 0603 | Vishay-Dale | CRCW060349R9FKEA
13 | R3 | 1 | 2.40k | RES, 2.40 k, 0.1%, 0.1 W, 0603 | Panasonic | ERA-3AEB242V
14 | R4 | 1 | 100 | RES, 100, 0.1%, 0.1 W, 0603 | Panasonic | ERA-3AEB101V
15 | R5 | 1 | 25.5k | RES, 25.5 k, 0.1%, 0.1 W, 0603 | Panasonic | ERA-3AEB2552V
16 | U1 | 1 |  | 4-20mA CURRENT LOOP TRANSMITTERS, D0008A | Texas Instruments | XTR116U/2K5
17 | U2 | 1 |  | 16-BIT, ULTRA-LOW GLITCH, VOLTAGE OUTPUT DIGITAL-TO-ANALOG CONVERTER, DGK0008A | Texas Instruments | DAC8551IDGKR