## BOM Report
Filename: | #VALUE! |  |  |  | EVT_003
Variant: | 001 |  |  |  | E1
Generated: | 11/11/2020 11:19:06 AM
TID #: | TIDM-02009 |  |  |  | EVT_003 REV E1 Bill of Materials
Item # | Designator | Quantity | Value | PartNumber | Manufacturer | Description | PackageReference
1 | !PCB1 | 1 |  | EVT_003 | Any | Printed Circuit Board
2 | C1, C2, C3 | 3 | 3.3uF | C3225X7S2A335M200AB | TDK | CAP, CERM, 3.3 uF, 100 V, +/- 20%, X7S, 1210 | 1210
3 | C4, C9 | 2 | 0.47uF | C0603C474K8PACTU | Kemet | CAP, CERM, 0.47 uF, 10 V, +/- 10%, X5R, 0603 | 0603
4 | C5 | 1 | 180uF | 25SVPF180M | Panasonic | CAP, Aluminum Polymer, 180 uF, 25 V, +/- 20%, 0.016 ohm, 2-Pin SMD, Body 8.3 x 8.3 mm, Height 12 mm SMD | 2-Pin SMD, Body 8.3 x 8.3 mm, Height 12 mm
5 | C6, C7 | 2 | 22uF | EMK316BB7226ML-T | Taiyo Yuden | CAP, CERM, 22 uF, 16 V, +/- 20%, X7R, 1206_190 | 1206_190
6 | C8, C11 | 2 | 1uF | C1608X7R1C105K080AC | TDK | CAP, CERM, 1 uF, 16 V, +/- 10%, X7R, 0603 | 0603
7 | C10 | 1 | 0.1uF | C2012X7R2A104K125AA | TDK | CAP, CERM, 0.1 uF, 100 V, +/- 10%, X7R, 0805 | 0805
8 | C12 | 1 | 1000pF | C0603X102K5RACTU | Kemet | CAP, CERM, 1000 pF, 50 V, +/- 10%, X7R, 0603 | 0603
9 | D1 | 1 | 100V | MBRS3100T3G | ON Semiconductor | Diode, Schottky, 100 V, 3 A, SMC | SMC
10 | FID1, FID2, FID3 | 3 |  | N/A | N/A | Fiducial mark. There is nothing to buy or mount. | N/A
11 | J1, J2 | 2 |  | TSW-102-08-G-S-RA | Samtec | Header, 100mil, 2x1, Gold, R/A, TH | 2x1 R/A Header
12 | L1 | 1 | 47uH | MSD1583-473MEB | Coilcraft | Coupled inductor, 47 µH, 6.7 A, 0.1 ohm, SMD | IND_14.8x8.6x14.8mm, SMD
13 | Q1 | 1 | 100V | FDMS86101 | Fairchild Semiconductor | MOSFET, N-CH, 100 V, 60 A, PQFN08A | PQFN08A
14 | R1 | 1 | 10 | CRCW060310R0JNEA | Vishay-Dale | RES, 10, 5%, 0.1 W, AEC-Q200 Grade 0, 0603 | 0603
15 | R2 | 1 | 49.9 | CRCW060349R9FKEA | Vishay-Dale | RES, 49.9, 1%, 0.1 W, AEC-Q200 Grade 0, 0603 | 0603
16 | R3 | 1 | 100k | CRCW0603100KFKEA | Vishay-Dale | RES, 100 k, 1%, 0.1 W, AEC-Q200 Grade 0, 0603 | 0603
17 | R4 | 1 | 49.9k | CRCW060349K9FKEA | Vishay-Dale | RES, 49.9 k, 1%, 0.1 W, AEC-Q200 Grade 0, 0603 | 0603
18 | R5 | 1 | 0 | CRCW06030000Z0EA | Vishay-Dale | RES, 0, 5%, 0.1 W, AEC-Q200 Grade 0, 0603 | 0603
19 | R6 | 1 | 221 | CRCW0603221RFKEA | Vishay-Dale | RES, 221, 1%, 0.1 W, AEC-Q200 Grade 0, 0603 | 0603
20 | R7 | 1 | 33.2k | CRCW060333K2FKEA | Vishay-Dale | RES, 33.2 k, 1%, 0.1 W, AEC-Q200 Grade 0, 0603 | 0603
21 | R8 | 1 | 0.01 | CSR1206FK10L0 | Stackpole Electronics Inc | RES, 0.01, 1%, 0.5 W, 1206 | 1206
22 | R9 | 1 | 1.50k | CRCW06031K50FKEA | Vishay-Dale | RES, 1.50 k, 1%, 0.1 W, AEC-Q200 Grade 0, 0603 | 0603
23 | R10 | 1 | 105k | CRCW0603105KFKEA | Vishay-Dale | RES, 105 k, 1%, 0.1 W, AEC-Q200 Grade 0, 0603 | 0603
24 | R11 | 1 | 5.90k | CRCW06035K90FKEA | Vishay-Dale | RES, 5.90 k, 1%, 0.1 W, AEC-Q200 Grade 0, 0603 | 0603
25 | U1 | 1 |  | LM3481QMM/NOPB | Texas Instruments | High Efficiency Low-Side N-Channel Controller for Switching Regulators, AEC-Q100 Grade 1, 10-pin Mini SOIC, 1000 Reel | DGS0010A