## BOM Report
Filename: | #VALUE! |  |  |  | EVT_004
Variant: | 001 |  |  |  | E1
Generated: | 12/31/2020 11:05:50 AM
TID #: | N/A |  |  |  | EVT_004 REV E1 Bill of Materials
Item # | Designator | Quantity | Value | PartNumber | Manufacturer | Description | PackageReference
1 | !PCB1 | 1 |  | EVT_004 | Any | Printed Circuit Board
2 | C1, C3 | 2 | 10uF | C1608X5R1E106M080AC | TDK | CAP, CERM, 10 uF, 25 V, +/- 20%, X5R, 0603 | 0603
3 | C2, C4 | 2 | 0.01uF | GCM188R71H103KA37D | MuRata | CAP, CERM, 0.01 uF, 50 V, +/- 10%, X7R, AEC-Q200 Grade 1, 0603 | 0603
4 | C5 | 1 | 1uF | GCM188R71C105KA64D | MuRata | CAP, CERM, 1 uF, 16 V, +/- 10%, X7R, AEC-Q200 Grade 1, 0603 | 0603
5 | C6 | 1 | 0.1uF | CGA3E2X7R1H104K080AA | TDK | CAP, CERM, 0.1 uF, 50 V, +/- 10%, X7R, AEC-Q200 Grade 1, 0603 | 0603
6 | D1, D2 | 2 | 40V | MBR0540T1G | ON Semiconductor | Diode, Schottky, 40 V, 0.5 A, SOD-123 | SOD-123
7 | J1, J2 | 2 |  | TSW-102-08-G-S-RA | Samtec | Header, 100mil, 2x1, Gold, R/A, TH | 2x1 R/A Header
8 | R1 | 1 | 12.0k | RG2012P-123-B-T5 | Susumu Co Ltd | RES, 12.0 k, 0.1%, 0.125 W, 0805 | 0805
9 | R2 | 1 | 1.05k | RG2012P-1051-B-T5 | Susumu Co Ltd | RES, 1.05 k, 0.1%, 0.125 W, 0805 | 0805
10 | T1 | 1 | 94uH | 750316818 | Wurth Elektronik | Transformer, 94 uH, SMT | 9.25x8.3mm
11 | U1 | 1 |  | TL1963AQKTTRQ1 | Texas Instruments | Single Output Fast Transient Response LDO, 1.5 A, Adjustable 1.21 to 20 V Output, 2.1 to 20 V Input, 5-pin DDPAK (KTT), -40 to 125 degC, Green (RoHS & no Sb/Br) | KTT0005A
12 | U2 | 1 |  | SN6501QDBVRQ1 | Texas Instruments | Automotive Low-Noise 350 mA, 410 kHz Transformer Driver, DBV0005A (SOT-23-5) | DBV0005A