## BOM Report
Filename: | #VALUE! |  |  |  | EVT_012
Variant: | 001 |  |  |  | E2
Generated: | 11/11/2020 3:08:51 PM
TID #: | N/A |  |  |  | EVT_012 REV E2 Bill of Materials
Item # | Designator | Quantity | Value | PartNumber | Manufacturer | Description | PackageReference
1 | !PCB1 | 1 |  | EVT_012 | Any | Printed Circuit Board
2 | C1, C1_1, C1_2, C1_3, C1_4, C1_5, C3, C3_1, C3_2, C3_3, C3_4, C3_5, C6, C6_1, C6_2, C6_3, C6_4, C6_5, C7, C7_1, C7_2, C7_3, C7_4, C7_5, C8, C9, C9_1, C9_2, C9_3, C9_4, C9_5, C10, C10_1, C10_2, C10_3, C10_4, C10_5 | 37 | 0.1uF | CGA3E2X7R1E104K080AA | TDK | CAP, CERM, 0.1 µF, 25 V,+/- 10%, X7R, AEC-Q200 Grade 1, 0603 | 0603
3 | C2, C2_1, C2_2, C2_3, C2_4, C2_5 | 6 | 10uF | GRT188C81A106ME13D | MuRata | CAP, CERM, 10 µF, 10 V,+/- 20%, X6S, AEC-Q200 Grade 2, 0603 | 0603
4 | C4, C4_1, C4_2, C4_3, C4_4, C4_5, C5, C5_1, C5_2, C5_3, C5_4, C5_5 | 12 | 4.7uF | GRT21BR61H475KE13L | MuRata | CAP, CERM, 4.7 µF, 50 V,+/- 10%, X5R, AEC-Q200 Grade 3, 0805 | 0805
5 | C11 | 1 | 4.7uF | GRT188R61C475KE13D | MuRata | CAP, CERM, 4.7 µF, 16 V,+/- 10%, X5R, AEC-Q200 Grade 3, 0603 | 0603
6 | C12 | 1 | 22uF | GRJ31CR71A226KE12L | MuRata | CAP, CERM, 22 µF, 10 V,+/- 10%, X7R, 1206 | 1206
7 | D1, D1_1, D1_2, D1_3, D1_4, D1_5 | 6 | 70V | BAV70-E3-08 | Vishay-Semiconductor | Diode, Switching, 70 V, 0.25 A, AEC-Q101, SOT-23 | SOT-23
8 | D2, D2_1, D2_2, D2_3, D2_4, D2_5 | 6 | Green | 150060GS75000 | Wurth Elektronik | LED, Green, SMD | LED_0603
9 | FID1, FID2, FID3 | 3 |  | N/A | N/A | Fiducial mark. There is nothing to buy or mount. | N/A
10 | J1, J1_1, J1_2, J1_3, J1_4, J1_5 | 6 |  | TSW-103-07-G-S | Samtec | Header, 100mil, 3x1, Gold, TH | 3x1 Header
11 | J2 | 1 |  | HTSW-103-07-G-D | Samtec | Header, 2.54mm, 3x2, Gold, TH | Header, 2.54mm, 3x2, Gold, TH
12 | J3, J4 | 2 |  | TSW-102-23-T-S | Samtec | Header, 2.54mm, 2x1, Tin, TH | Header, 2.54mm, 2x1, TH
13 | L1 | 1 |  | ACM4520V-142-2P-T00 | TDK | Coupled inductor, ohm, AEC-Q200 Grade 1, SMD | 4.7x4.5mm
14 | R1, R1_1, R1_2, R1_3, R1_4, R1_5 | 6 | 19.1k | CRCW080519K1FKEA | Vishay-Dale | RES, 19.1 k, 1%, 0.125 W, 0805 | 0805
15 | R2, R2_1, R2_2, R2_3, R2_4, R2_5 | 6 | 4.70k | ERJ-P06F4701V | Panasonic | RES, 4.70 k, 1%, 0.5 W, AEC-Q200 Grade 0, 0805 | 0805
16 | R3, R3_1, R3_2, R3_3, R3_4, R3_5 | 6 | 3.01k | RT0603DRE073K01L | Yageo America | RES, 3.01 k, 0.5%, 0.1 W, 0603 | 0603
17 | R4, R4_1, R4_2, R4_3, R4_4, R4_5 | 6 | 4.99k | RT0603DRE074K99L | Yageo America | RES, 4.99 k, 0.5%, 0.1 W, 0603 | 0603
18 | T1, T1_1, T1_2, T1_3, T1_4, T1_5 | 6 | 200uH | 750316856 | Wurth Elektronik | Transformer, 200 uH, SMD | 11.43x8.3mm
19 | U1, U1_1, U1_2, U1_3, U1_4, U1_5 | 6 |  | SN6505DQDBVRQ1 | Texas Instruments | SN6505DQDBVRQ1, DBV0006A (SOT-23-6) | DBV0006A
20 | U2, U2_1, U2_2, U2_3, U2_4, U2_5 | 6 |  | TL431AQDBZRQ1 | Texas Instruments | Automotive Catalog Adjustable Precision Shunt Regulator, 34 ppm / degC, 100 mA, -40 to 125 degC, 3-pin SOT-23 (DBZ), Green (RoHS & no Sb/Br) | DBZ0003A