## BOM Report
Filename: | #VALUE! |  |  |  | PMP23431
Variant: | 001 |  |  |  | A
Generated: | 8/11/2025 9:54 AM
TID #: | N/A |  |  |  | PMP23431 REV A Bill of Materials
Item # | Designator | Quantity | Value | PartNumber | Manufacturer | Description | PackageReference
1 | C1, C2, C3, C4, C5, C6, C10, C11, C12, C13, C14, C15, C16, C17, C18, C19, C20, C21 | 18 | 2.2uF | UMJ316AB7225KLHT | Taiyo Yuden | CAP, CERM, 2.2 µF, 50 V,+/- 10%, X7R, AEC-Q200 Grade 1, 1206 | 1206
2 | C7, C8, C9 | 3 | 47uF | EEU-EE2G470S | Panasonic | CAP, AL, 47 uF, 400 V, +/- 20%, TH | 18x20mm
3 | C22, C23, C24, C25, C26, C27 | 6 | 2200pF | C4532X7R3D222K130KA | TDK | CAP, CERM, 2200 pF, 2000 V, +/- 10%, X7R, 1812 | 1812
4 | C28, C29 | 2 | 10uF | CGA5L1X7R1H106K160AC | TDK | CAP, CERM, 10 µF, 50 V,+/- 10%, X7R, AEC-Q200 Grade 1, 1206 | 1206
5 | C31, C32 | 2 | 0.1uF | C2225C104KFRACTU | Kemet | CAP, CERM, 0.1 uF, 1500 V, +/- 10%, X7R, 2225 | 2225
6 | D1, D2, D5 | 3 | 600V | MURA160T3G | ON Semiconductor | Diode, Ultrafast, 600 V, 1 A, AEC-Q101, SMA | SMA
7 | D3, D8, D9 | 3 |  | SZ1SMB5956BT3G | On Semiconductor | 3 W Zener Voltage Regulator, 2-Pin SMB, Pb-Free, Tape and Reel | SMB-2-403A-03_H
8 | D4 | 1 | 100V | SMBJ100A-13-F | Diodes Inc. | Diode, TVS, Uni, 100 V, 162 Vc, SMB | SMB
9 | D6 | 1 | 1300V | BYG23T-M3/TR | Vishay-Semiconductor | Diode, Ultrafast, 1300 V, 1 A, SMA | SMA
10 | D13, D14 | 2 | 150V | BAV20WS-TP | Micro Commercial Components | Diode, P-N, 150 V, 0.2 A, SOD-323 | SOD-323
11 | D15 | 1 | 20V | DDZ20CQ-7 | Diodes Inc. | Diode, Zener, 20 V, 500 mW, AEC-Q101, SOD-123 | SOD-123
12 | GND, SGND1, SGND2, SGND3 | 5 |  | 5011 | Keystone | Test Point, Multipurpose, Black, TH | Black Multipurpose Testpoint
13 | J1, J2 | 2 |  | ED120/2DS | On-Shore Technology | Terminal Block, 5.08 mm, 2x1, Brass, TH | 2x1 5.08 mm Terminal Block
14 | Q2 | 1 |  | STW12N120K5 | STMicroelectronics | N-Channel 1200 V 12A (Tc) 250W (Tc) Through Hole TO-247-3 | TO-247-3
15 | Q3 | 1 | 40 V | MMBT3904LT1G | ON Semiconductor | Transistor, NPN, 40 V, 0.2 A, SOT-23 | SOT-23
16 | Q5 | 1 | 60 V | MMBT2907ALT1G | ON Semiconductor | Transistor, PNP, 60 V, 0.6 A, SOT-23 | SOT-23
17 | R2, R5, R8, R11, R12, R13 | 6 | 470k | CRCW1206470KJNEA | Vishay-Dale | RES, 470 k, 5%, 0.25 W, AEC-Q200 Grade 0, 1206 | 1206
18 | R6, R7, R9 | 3 | 300k | CRCW1206300KJNEA | Vishay-Dale | RES, 300 k, 5%, 0.25 W, AEC-Q200 Grade 0, 1206 | 1206
19 | R26 | 1 | 5.60k | ERJ3EKF5601V | Panasonic | RES, 5.60 k, 1%, 0.1 W, AEC-Q200 Grade 0, 0603 | 0603
20 | R27 | 1 | 37.4k | ERA-3AEB3742V | Panasonic | RES, 37.4 k, 0.1%, 0.1 W, AEC-Q200 Grade 0, 0603 | 0603
21 | R28 | 1 |  |  |  | RES SMD 1.2K OHM 0.1% 1/10W 0603
22 | R29 | 1 | 332k | RG1608P-3323-B-T5 | Susumu Co Ltd | RES, 332 k, 0.1%, 0.1 W, 0603 | 0603
23 | R31 | 1 | 1.5 | ERJ-8RQF1R5V | Panasonic | RES, 1.50, 1%, 0.25 W, AEC-Q200 Grade 0, 1206 | 1206
24 | R32 | 1 | 13.3k | CRCW060313K3FKEA | Vishay-Dale | RES, 13.3 k, 1%, 0.1 W, AEC-Q200 Grade 0, 0603 | 0603
25 | S1, S2, S3, VDD, VIN | 5 |  | 5010 | Keystone | Test Point, Multipurpose, Red, TH | Red Multipurpose Testpoint
26 | T1 | 1 |  | 750320469 | Wurth Electronics | TRANSFORMER | PTH14
27 | U1 | 1 |  | UCC28730QDRQ1 | Texas Instruments | Zero Standby PSR Flyback Controller with CVCC and Wake-Up Monitoring, Automotive, D0007A (SOIC-7) | D0007A
28 | C30 | 0 | 100pF | CGA3E2NP01H101J080AA | TDK | CAP, CERM, 100 pF, 50 V, +/- 5%, C0G/NP0, AEC-Q200 Grade 0, 0603 | 0603
29 | C34 | 0 | 0.1uF | C1812W104KDRACTU | Kemet | CAP, CERM, 0.1 uF, 1000 V, +/- 10%, X7R, 1812 | 1812
30 | R1, R3, R4 | 0 | 10.0k | ERJ-8ENF1002V | Panasonic | RES, 10.0 k, 1%, 0.25 W, AEC-Q200 Grade 0, 1206 | 1206