## Sheet0
Bill of Materials
TI DESIGNS
TIDA-00988
Item | Qty | Reference | Value | Part Description | Manufacturer | Manufacturer Part Number | Alternate Part | PCB Footprint | Note
1 | 5 | VIN+1,VIN+2,VIN-,VIN+,CLK | SMA END LAUNCH | SMA END LAUNCH | Johnson Components | 142-0701-851 | N/A | SMA_SMEL_DUAL_PSF-S01_250x215
2 | 23 | C1,C7,C9,C11,C18,C34,C44,C61,C80,C81,C84,C119,C152,C160,C164,C199,C200,C201,C202,C203,C204,C205,C206 | 0.1u | 0.1u | MURATA | GRM155R61C104KA88D | N/A | C0402_NO_SS
3 | 6 | C2,C8,C10,C12,C24,C35 | 0.01u | 0.01u | MURATA | GRM033R60J103KA01D | N/A | 201
4 | 5 | C4,C32,C213,C214,C215 | 10u | 10u | TDK Corp | C1632X5R0J106M | N/A | 612
5 | 7 | C13,C15,C25,C68,C69,C70,C71 | 0.1u | 0.1u | MURATA | GRM033R60J104KE19D | N/A | 201
6 | 0 | R4,R8,C14,C16,R243,R279 | A/R | A/R | DNI | DNI | N/A | 402 | DNI
7 | 2 | C20,C21 | 0.01uF | 0.01uF | MURATA | GRM155R71C103KA01D | N/A | 402
8 | 1 | C22 | 1u | 1u | Samsung Electro-Mechanics America, Inc | CL03A105KQ3CSNC | N/A | 201
9 | 1 | C26 | 1u | 1u | TDK Corp | C1220X5R1A105K | N/A | 508
10 | 1 | C27 | 10u | 10u | AVX Corp | TAJA106M016RNJ | N/A | cap_a-case
11 | 11 | C31,C59,C65,C99,C111,C113,C123,C128,C134,C140,C308 | 0.1u | 0.1u | AVX Corp | 0603YC104KAT2A | N/A | 603
12 | 6 | C36,C37,C43,C207,C208,C211 | 0.01u | 0.01u | MURATA | GRM033R71A103KA01D | N/A | 201
13 | 8 | C47,C57,C58,C66,C67,C195,C197,C198 | 0.1u | 0.1u | MURATA | GRM155R61C104KA88D | N/A | 402
14 | 2 | C48,C92 | 10u | 10u | TDK Corp | C2012X5R1E106M | N/A | 805
15 | 1 | C60 | 10u | 10u | AVX Corp | TAJA106M016RNJ | N/A | smd_size3216
16 | 0 | R32,R33,C63,R92,R93,R94,R95 | A/R | A/R | DNI | DNI | N/A | C0402_NO_SS | DNI
17 | 1 | C64 | 100p | 100p | TDK Corp | C1608C0G1H101J | N/A | 603
18 | 2 | C75,C223 | .01uF | .01uF | MURATA | GRM155R71H103KA88D | N/A | 402
19 | 2 | C76,C224 | 2200pF | 2200pF | MURATA | GRM155R71H222KA01D | N/A | 402
20 | 7 | C82,C83,C87,C110,C117,C209,C210 | 0.1u | 0.1u | MURATA | GRM155R61C104KA88D | N/A | smd_size0402
21 | 2 | C86,C158 | 47p | 47p | Murata | GRM1555C1H470JZ01D | N/A | C0402_NO_SS
22 | 3 | C93,C118,C141 | 1u | 1u | TDK Corp | C1005X5R1A105K | N/A | C0402_NO_SS
23 | 1 | C95 | 0.1u | 0.1u | AVX | 0603YC104KAT2A | N/A | 603
24 | 7 | C96,C102,C109,C122,C132,C145,C314 | 10u | 10u | MURATA | GRM31CR61E106KA12L | N/A | smd_size1206
25 | 13 | C103,C104,C112,C114,C115,C125,C126,C133,C136,C137,C146,C309,C310 | 10uF | 10uF | AVX Corp | TAJA106M016RNJ | N/A | cap_a-case
26 | 6 | C105,C106,C116,C127,C139,C311 | 1u | 1u | KEMET | C1206C105K4RACTU | N/A | smd_size1206
27 | 4 | C107,C129,C142,C313 | 2.2n | 2.2n | TDK Corp | C1608X7R1H222K | N/A | smd_size0603
28 | 7 | C108,C121,C131,C144,C161,C162,C312 | 0.01u | 0.01u | MURATA | GRM155R71C103KA01D | N/A | C0402_NO_SS
29 | 1 | C120 | 2.2n | 2.2n | TDK Corp | C1608X7R1H22K | N/A | smd_size0603
30 | 1 | C153 | .1uF | .1uF | TDK | C1005X7R1C104K050BC | N/A | 402
31 | 1 | C154 | 1uF | 1uF | TDK | C1005X5R1C105K050BC | N/A | 402
32 | 1 | C155 | .01uF | .01uF | TDK | C1005X7R1E103K050BB | N/A | 402
33 | 0 | C179 | 0.1u | 0.1u | MURATA | GRM155R61C104KA88D | N/A | 201 | DNI
34 | 2 | C186,C187 | 0.1u | 0.1u | MURATA | GRM155R61C104KA88D | N/A | 201
35 | 0 | C196 | 0.1u | 0.1u | MURATA | GRM155R61C104KA88D | N/A | 402 | DNI
36 | 1 | C212 | 0.1u | 0.1u | TDK | C0603X5R1C104K030BC | N/A | 201
37 | 5 | C216,C217,C235,C236,C237 | 0.1uF | 0.1uF | MURATA | GCM155R71C104KA55D | N/A | 402
38 | 0 | C220,C232,C233,C234 | .01uF | .01uF | MURATA | GRM155R71H103KA88D | N/A | 402 | DNI
39 | 2 | C221,C222 | 10pF | 10pF | MURATA | GRM1555C1H100GA01 | N/A | 402
40 | 4 | C227,C228,C229,C230 | 4pF | 4pF | MURATA | GRM1555C1H4R0WA01 | N/A | 402
41 | 1 | C231 | 9pF | 9pF | MURATA | GRM1555C1H9R0BA01 | N/A | 402
42 | 1 | C238 | 47uF | 47uF | KEMET | T494B476M010AT | N/A | TANT_B
43 | 1 | C253 | 10uF | 10uF | Taiyo Yuden | TMK325BJ106MN-T | N/A | 1210
44 | 1 | C254 | .1uF | .1uF | AVX | 0603YC104KAT2A | N/A | 603
45 | 1 | C256 | 3300pF | 3300pF | KEMET | C0603C332K3RACTU | N/A | 603
46 | 3 | C303,C306,C307 | 22uF | 22uF | SAMSUN | CL21A226KQQNNNE | N/A | 805
47 | 0 | C315,C316 | 0.1uF | 0.1uF | MURATA | GCM155R71C104KA55D | N/A | 402 | DNI
48 | 1 | D2 | Blue | Blue | Kingbright Company LLC | APHCM2012QBC/D-F01 | N/A | LED_0805
49 | 1 | EXTREF | EXTREF | EXTREF | Johnson Components | 142-0701-851 | N/A | SMA_SMEL_DUAL_PSF-S01_250x215
50 | 1 | FB20 | 60 OHM @ 100MHz | 60 OHM @ 100MHz | Taiyo Yuden | FBMJ3216HM600-T | N/A | 1206
51 | 1 | FMC | SEAM-40-02.0-S-10-2-A-K-TR | SEAM-40-02.0-S-10-2-A-K-TR | SAMTEC | SEAM-40-02.0-S-10-2-A-K-TR | N/A | conn_SEAM_040
52 | 0 | F3 | 2 AMP 63V FAST SMD | 2 AMP 63V FAST SMD | TE CONNECTIVITY | 1206SFF200F/63-2 | N/A | 1206 | DNI
53 | 0 | GND1,GND3,GND1.2,GND1.8,GND3.0,GND | HDR-1x1_0 | HDR-1x1_0 | KEYSTONE | 5006 | N/A | tp_500x_50 | DNI
54 | 0 | GND2 | HDR-1x1_0 | HDR-1x1_0 |  |  | N/A | tp_500x_50 | DNI
55 | 3 | JP3,JP8,JP11 | HDR, 2PIN | HDR, 2PIN | SAMTEC | HMTSW-102-07-G-S-.240 | N/A | HDR_THVT_1x2_100_M | SHORTED
56 | 1 | JP10 | HDR, 3PIN | HDR, 3PIN | SAMTEC | HMTSW-103-07-G-S-.230 | N/A | HDR_THVT_1x3_100_M | SHUNT 1-2
57 | 1 | J1 | HDR, 4PIN | HDR, 4PIN | SAMTEC | HTSW-104-07-G-S | N/A | HDR_THVT_1x4_100_M
58 | 1 | J6 | CONN JACK PWR | CONN JACK PWR | Switchcraft | RAPC722 | N/A | CON_RAPC722_JACK_THVT_3
59 | 1 | LF1_C1 | 8200p | 8200p | TDK Corp | C1608C0G1E822J | N/A | 603
60 | 1 | LF1_C2 | 0.39u | 0.39u | KEMET | C0603C394K4RACTU | N/A | 603
61 | 1 | LF1_R2 | 4.7K | 4.7K | YAGEO | RC0402FR-074K7L | N/A | 402
62 | 1 | LF2_C1 | 33pF | 33pF | Murata | GRM1555C1H330FA01D | N/A | 402
63 | 1 | LF2_C2 | 3300pF | 3300pF | Kemet | C0402C332J5RACTU | N/A | 402
64 | 1 | LF2_R2 | 560 | 560 | YAGEO | RC0402FR-07560RL | N/A | 402
65 | 2 | LMK_SYNC,LMK_RESET | SWITCH, PUSHBUTTON, SPST-NO | SWITCH, PUSHBUTTON, SPST-NO | C&K Components | PTS635SK25SMTR LFS | N/A | evqppd
66 | 9 | L3,L4,L5,L9,L10,L11,L12,L13,L14 | FILTER CHIP 330 OHM 1.5A 0603 | FILTER CHIP 330 OHM 1.5A 0603 | MURATA | BLM18SG331TN1D | N/A | r0603
67 | 1 | L8 | 100uH | 100uH | API Delevan Inc | 1812R-104J | N/A | smd_size1812r
68 | 2 | L15,L21 | 33nH | 33nH | COILCRAFT | 0603CS-33NXGL | N/A | IND_0603
69 | 4 | L16,L17,L18,L19 | 43nH | 43nH | COILCRAFT | 0603CS-43NXGL | N/A | IND_0603
70 | 1 | L20 | 16nH | 16nH | COILCRAFT | 0603CS-16NXGL | N/A | IND_0603
71 | 1 | L38 | 2.2uH | 2.2uH | COILCRAFT | XAL4020-222ME | N/A | IND_SM_169x169_XFL4020
72 | 6 | MT1,MT2,MT3,MT4,MT5,MT6 | TP | TP | DNI | DNI | N/A | VIA85D55 | MOUNTING HOLE
73 | 1 | Q1 | SSM3K37MFV,L3F | SSM3K37MFV,L3F | Toshiba | SSM3K37MFV,L3F | N/A | sot-723
74 | 1 | Q2 | CSD18532Q5 | CSD18532Q5 | TI | CSD18532Q5B | N/A | SON_Q5B_8
75 | 1 | REFCLK | REFCLK | REFCLK | Johnson Components | 142-0701-851 | N/A | SMA_SMEL_DUAL_PSF-S01_250x215
76 | 3 | R7,R9,R29 | 100 | 100 | PANASONIC | ERJ-1GEF1000C | N/A | 201
77 | 1 | R16 | 10 | 10 | PANASONIC | ERJ-2RKF10R0X | N/A | 402
78 | 0 | R18,R40,R41,R271,R272 | 0 | 0 | Yageo | RC0201JR-070RL | N/A | 201 | DNI
79 | 5 | R20,R22,R24,R226,R227 | 24K | 24K | Vishay Dale | CRCW040224K0JNED | N/A | smd_size0402
80 | 5 | R21,R23,R25,R224,R225 | 15K | 15K | PANASONIC | ERJ-2RKF1502X | N/A | smd_size0402
81 | 8 | R27,R60,R84,R85,R87,R102,R120,R228 | 10K | 10K | Vishay Dale | CRCW040210K0FKED | N/A | C0402_NO_SS
82 | 2 | R28,R215 | 100 | 100 | PANASONIC | ERJ-2RKF1000X | N/A | 402
83 | 4 | R31,R220,R263,R264 | 0 | 0 | Yageo | RC0402JR-070RL | N/A | 402
84 | 0 | R34 | 200 | 200 | Vishay Dale | CRCW0402200RFKED | N/A | C0402_NO_SS | DNI
85 | 1 | R35 | 49.9 | 49.9 | PANASONIC | ERJ-2RKF49R9X | N/A | C0402_NO_SS
86 | 3 | R36,R38,R39 | 200 | 200 | Vishay Dale | CRCW0402200RFKED | N/A | C0402_NO_SS
87 | 6 | R37,R42,R116,R157,R158,R274 | 0 | 0 | PANASONIC | ERJ-3GEY0R00V | N/A | 603
88 | 8 | R43,R50,R51,R61,R248,R249,R252,R253 | 0 | 0 | Yageo | RC0201JR-070RL | N/A | 201
89 | 4 | R46,R47,R48,R49 | 121 | 121 | Vishay Dale | CRCW0402121RFKED | N/A | C0402_NO_SS
90 | 15 | R57,R58,R59,R70,R71,R72,R73,R74,R75,R76,R77,R230,R231,R232,R233 | 22 | 22 | Yageo | RC0402JR-0722RL | N/A | C0402_NO_SS
91 | 10 | R63,R66,R68,R69,R79,R81,R96,R110,R111,R265 | 1K | 1K | PANASONIC | ERJ-2RKF1001X | N/A | smd_size0402
92 | 1 | R64 | 200 | 200 | Vishay Dale | CRCW0402200RFKED | N/A | smd_size0402
93 | 1 | R65 | 10K | 10K | Vishay Dale | CRCW040210K0FKED | N/A | smd_size0402
94 | 1 | R67 | 806 | 806 | PANASONIC | ERJ-2RKF8060X | N/A | smd_size0402
95 | 1 | R78 | 2K | 2K | PANASONIC | ERJ-2RKF2001X | N/A | smd_size0402
96 | 1 | R80 | 2.32K | 2.32K | Vishay Dale | CRCW04022K32FKED | N/A | smd_size0402
97 | 0 | R82,R89,R90,R97,R266 | A/R | A/R | DNI | DNI | N/A | smd_size0402 | DNI
98 | 2 | R112,R115 | 0 | 0 | Yageo | RC0402JR-070RL | N/A | C0402_NO_SS
99 | 0 | R113,R114 | A/R | A/R | Yageo | RC0402JR-070RL_DNI | N/A | C0402_NO_SS | DNI
100 | 0 | R119 | A/R | A/R | DNI | DNI | N/A | 201 | DNI
101 | 1 | R129 | 100K | 100K | PANASONIC | ERJ-3EKF1003V | N/A | 603
102 | 1 | R131 | 180K | 180K | PANASONIC | ERJ-3EKF1803V | N/A | 603
103 | 1 | R133 | 715K | 715K | PANASONIC | ERJ-3EKF7153V | N/A | 603
104 | 1 | R143 | 10K | 10K | Panasonic | ERJ-3EKF1002V | N/A | 603
105 | 2 | R155,R156 | 10K | 10K | PANASONIC | ERJ-3GEYJ103V | N/A | r0603
106 | 2 | R222,R223 | 0 | 0 | Yageo | RC0402JR-070RL | N/A | smd_size0402
107 | 2 | R241,R242 | 49.9 | 49.9 | PANASONIC | ERJ-2RKF49R9X | N/A | 402
108 | 2 | R244,R245 | 174 | 174 | PANASONIC | ERJ-2RKF1740X | N/A | 402
109 | 2 | R246,R247 | 39 | 39 | PANASONIC | ERJ-2RKF39R0X | N/A | 402
110 | 0 | R256,R257,R261,R269,R273,R277,R278 | 0 | 0 | Yageo | RC0402JR-070RL | N/A | 402 | DNI
111 | 3 | R258,R259,R267 | 1K | 1K | PANASONIC | ERJ-2RKF1001X | N/A | 402
112 | 0 | R260,R262,R270 | 49.9 | 49.9 | PANASONIC | ERJ-2RKF49R9X | N/A | 402 | DNI
113 | 1 | R268 | 4.02K | 4.02K | PANASONIC | ERJ-2RKF4021X | N/A | 402
114 | 0 | R275 | 0 | 0 | PANASONIC | ERJ-6GEY0R00V | N/A | 805 | DNI
115 | 1 | R276 | 0 | 0 | PANASONIC | ERJ-6GEY0R00V | N/A | 805
116 | 1 | SYNC | GREEN LED | GREEN LED | LITEON | LTST-C170KGKT | N/A | LED_0805
117 | 1 | SYSREF_SW | PUSH_BUTTON | PUSH_BUTTON | C&K Components | PTS635SK25SMTR LFS | N/A | EVQPPD
118 | 0 | TP1,TP2,TP3,TP4 | Testloop_White | Testloop_White | KEYSTONE | 5007 | N/A | testpoint_62dia | DNI
119 | 1 | TP5 | Testloop_Red | Testloop_Red | Keystone | 5010 | N/A | testpoint_62dia
120 | 1 | TP6 | Testloop_Black | Testloop_Black | KEYSTONE | 5011 | N/A | testpoint_62dia
121 | 0 | TP7,TP9,TP10,TP11,TP16 | Testloop_red | Testloop_red | Keystone | 5005 | N/A | testpoint_62dia | DNI
122 | 6 | TP8,TP12,TP13,TP14,TP15,TP17 | Testloop_red | Testloop_red | Keystone | 5005 | N/A | testpoint_62dia
123 | 3 | T1,T2,T3 | MABA-007159-000000 | MABA-007159-000000 | M/A-COM Technology Solutions | MABA-007159-000000 | N/A | MABA-007159-000000
124 | 1 | T5 | ADT2-1T-1P+ | ADT2-1T-1P+ | MINI-CIRCUITS | ADT2-1T-1P+ | N/A | ADT1-1WT
125 | 2 | T6,T7 | ADTL2-18 | ADTL2-18 | Minicircuits | ADT4-1T | N/A | TFMR_6_220x310_100
126 | 1 | USB | CONN, USB MINI, AB | CONN, USB MINI, AB | MOLEX | 678038020 | N/A | CON_SMRT_USBMNE20_F
127 | 1 | U1 | ADC31JB68 | ADC31JB68 | Texas Instruments | ADC31JB68 | N/A | qfn40_RTA_RTB_RHA
128 | 1 | U2 | LMH5401 | LMH5401 |  |  | N/A | QFN_14_102x102
129 | 1 | U3 | LMK04828BISQ | LMK04828BISQ | Texas Instruments | LMK04828BISQ/NOPB | N/A | QFN_64_360X360_0P50MM_PWRPAD
130 | 2 | U5,U14 | SN74AVC4T774 | SN74AVC4T774 | Texas Instruments | SN74AVC4T774PWR | N/A | tssop16_pw
131 | 1 | U6 | FT245RL | FT245RL | FTDI Chip | FT245L-REEL | N/A | FT245RL
132 | 1 | U7 | LP5900SD-1.8/NOPB | LP5900SD-1.8/NOPB | Texas Instruments | LP5900SD-1.8/NOPB | N/A | sc-mkt-sdb06a_6llp
133 | 5 | U8,U9,U10,U11,U22 | LP3878SD-ADJ | LP3878SD-ADJ | Texas Instruments | LP3878SD-ADJ/NOPB | N/A | sc-mkt-sdc08a_llp
134 | 1 | U16 | TPS62130A | TPS62130A | TI | TPS62130ARGTT | N/A | QFN_16_124x124_PWRPAD
135 | 1 | U21 | TPS2400 | TPS2400 | Texas Instruments | TPS2400DBVT | N/A | DBV5
136 | 0 | Y1 | 9X14 25PPM | 9X14 25PPM | Crystek Corporation | CCHD-950-25-61.440_DNI | N/A | soic6_100_wg272_l560 | DNI
137 | 0 | Y2 | 10.000MHz | 10.000MHz | Connor-Winfield | CWX813-010.0M | N/A | CWX813 | DNI
138 | 0 | Y3 | CVHD-950-100.000 | CVHD-950-100.000 | Crystek Corporation | CVHD-950-100.000 | N/A | soic6_100_wg272_l560 | DNI
139 | 1 | Z_BOARD1 | BARE BOARD, TSW14X500 | BARE BOARD, TSW14X500 | GORGILLA CIRCUITS | TSW14X500 REV A | N/A
140 | 4 | Z_SCREW1,Z_SCREW2,Z_SCREW3,Z_SCREW4 | SCREW PANHEAD 4-40 x 3/4" | SCREW PANHEAD 4-40 x 3/4" | BUILDING FASTENERS | PMSSS 440 0075 PH | N/A |  | OR EQUIVALENT
141 | 1 | Z_SH-H12 | SHUNT-HEADER | SHUNT-HEADER | TE CONNECTIVITY | 382811-8 | N/A |  | SHUNT FOR HEADER
142 | 4 | Z_STANDOFF1,Z_STANDOFF2,Z_STANDOFF3,Z_STANDOFF4 | STANDOFF ALUM HEX 4-40 x 1 3/16" | STANDOFF ALUM HEX 4-40 x 1 3/16" | RAF Electronic Hardware | 1648-440-AL | N/A |  | STANDOFF
143 | 11 | Z1,Z2,Z3,Z4,Z5,Z6,Z7,Z8,Z9,Z10,Z11 | NFM41PC204F1H3 | NFM41PC204F1H3 | MURATA | NFM41PC204F1H3L | N/A | nfm41p
144 | 1 | uWire | HDR2x5 | HDR2x5 | SAMTEC | TSW-105-07-G-D | N/A | blkcon_5x2