## Sheet0
Bill of Materials
TI DESIGNS
TIDA-xxxx
Item | Qty | Reference | Value | Part Description | Manufacturer | Manufacturer Part Number | Alternate Part | PCB Footprint | Note
1 | 2 | C1,C4 | 1.0µF | Capacitors | Kemet Electronic Components | C0805C105K5RACTU |  | 0805
2 | 3 | C2,C3,C5 | 0.1µF | Capacitors | Kemet | C0805C104J5RACTU |  | 0805
3 | 9 | R2,R3,R4,R6,C6,R7,C7,C8,C9 | DNI | Undefined Category | DNI | DNI |  | DNI
4 | 1 | C10 | 10µF | Capacitors | Kemet | T498D106K050ATE1K0 |  | 7343-31
5 | 1 | C11 | 68µF - LESR | Capacitors | Kemet Electronic Components | B45197A4686K409 |  | 7343-31 (EIA)
6 | 2 | C12,C13 | DNI | Undefined Category | DNI | DNI |  | DNI
7 | 1 | C14 | 10000pF | Capacitors | Murata Electronics North America | GRM21BR72A103KA01L |  | 0805
8 | 1 | C15 | 0.47µF | Capacitors | Venkel | C0805X7R50R474MNE |  | 0805
9 | 1 | C16 | 0.1µF | Capacitors | Kemet | C0805C104J5RACTU |  | 0805
10 | 1 | D1 | LED - Blue Diffused | Optoelectronics | Avago | HSMR-C170 |  | 0805
11 | 1 | D2 | LED - Green Diffused | Optoelectronics | Lumex Opto Components Inc | SML-LXT0805GW-TR |  | 0805
12 | 1 | D3 | LED - Red Diffused | Optoelectronics | Lumex Opto Components Inc | SML-LXT0805IW-TR |  | 0805
13 | 9 | JMP1,JMP2,JMP3,JMP4,JMP6,JMP7,JMP8,JMP9,JMP10 | 4 x 1 | Connectors | Samtec Inc | HTSW-104-07-G-S |  | 0.1"
14 | 4 | JMP11,JMP12,JMP13,JMP14 | 3 x 1 | Connectors | Samtec Inc | HTSW-103-07-G-S |  | 0.1"
15 | 1 | JMP15 | 2 x 1 | Connectors | Samtec Inc | HTSW-102-07-G-S |  | 0.1"
16 | 3 | R1,R11,R14 | 1.00K | Resistors | Vishay Dale | CRCW08051K00FKEA- |  | 0805
17 | 1 | R5 | 120 OHM | Resistors | ROHM Semiconductor USA, LLC | ESR10EZPF1200 |  | 0805
18 | 3 | R8,R9,R10 | 0.0 (Zero Ohm) | Resistors | Yageo | RC0805JR-070RL |  | 0805
19 | 2 | R15,R16 | 0.0 (Zero Ohm) | Resistors | Yageo | RC0805JR-070RL |  | 0805
20 | 1 | R17 | 6.20K | Resistors | Yageo America | RC0805FR-076K2L |  | 0805
21 | 1 | R18 | 12.0K | Resistors | Panasonic Electronic Components | ERJ-6ENF1202V |  | 0805
22 | 2 | TB1,TB2 | 3 Pin Female R/A | Connectors | Phoenix Contact | 1725669 |  | 2.54mm
23 | 1 | U1 | SN65HVD3088ED | Integrated Circuits | Texas Instruments | SN65HVD3088ED |  | 8-SOIC
24 | 1 | U2 | NA555DR | Integrated Circuits | Texas Instruments | NA555DR |  | 8-SOIC