## BOM Report
PMP20183
Variant: | 001 |  |  |  | B
Generated: | 8/8/2016 1:38:22 PM
TID #: | <Parameter TID not found> |  |  |  | PMP20183 REV B Bill of Materials
Item # | Designator | Quantity | Value | PartNumber | Manufacturer | Description | PackageReference
1 | C1 | 1 |  |  |  | CAP, open, 1206 | 1206
2 | C2 | 1 | 22uF | GRM32ER71E226KE15L | MuRata | CAP, CERM, 22 µF, 25 V, +/- 10%, X7R, 1210 | 1210
3 | C3 | 1 | 0.1uF | C2012X7R2A104K | TDK | CAP, CERM, 0.1uF, 100V, +/-10%, X7R, 0805 | 0805
4 | C4, C5, C101 | 3 | 4.7uF | C3225X7S2A475K200AE | TDK | CAP, CERM, 4.7 µF, 100 V, +/- 10%, X7S, 1210 | 1210
5 | C6 | 1 | 0.01uF | GRM188R71H103KA01D | MuRata | CAP, CERM, 0.01 µF, 50 V, +/- 10%, X7R, 0603 | 0603
6 | C7 | 1 | 47pF | GRM1885C1H470JA01D | MuRata | CAP, CERM, 47 pF, 50 V, +/- 5%, C0G/NP0, 0603 | 0603
7 | C8 | 1 | 1uF | C1608X7R1C105K | TDK | CAP, CERM, 1uF, 16V, +/-10%, X7R, 0603 | 0603
8 | C9 | 1 | 1uF | GRM21BR71H105KA12L | MuRata | CAP, CERM, 1 µF, 50 V, +/- 10%, X7R, 0805 | 0805
9 | C10 | 1 | 1000pF | C1608X7R1H102K | TDK | CAP, CERM, 1000pF, 50V, +/-10%, X7R, 0603 | 0603
10 | C100 | 1 | 0.1uF | C2012X7R2A104K125AA | TDK | CAP, CERM, 0.1 µF, 100 V, +/- 10%, X7R, 0805 | 0805
11 | D1, D2, D3, D100, D101 | 5 | 100V | PMEG10010ELRX | NXP Semiconductor | Diode, Schottky, 100 V, 1 A, AEC-Q101, SOD-123W | SOD-123W
12 | J1, J2 | 2 |  | ED555/2DS | On-Shore Technology | Terminal Block, 3.5mm Pitch, 2x1, TH | 7.0x8.2x6.5mm
13 | L1 | 1 | 68uH | CLF7045T-680M | TDK | Inductor, Shielded, Ferrite, 68 µH, 1.1 A, 0.25 ohm, SMD | Inductor, 6.2x4.5x5.9mm
14 | Q1 | 1 | 100V | CSD19538Q3A | Texas Instruments | MOSFET, N-CH, 100 V, 5 A, VSONP-8 | DNH0008A
15 | R1 | 1 | 10 | CRCW060310R0JNEA | Vishay-Dale | RES, 10, 5%, 0.1 W, 0603 | 0603
16 | R2 | 1 | 49.9 | CRCW060349R9FKEA | Vishay-Dale | RES, 49.9, 1%, 0.1 W, 0603 | 0603
17 | R3 | 1 | 499k | CRCW0805499KFKEA | Vishay-Dale | RES, 499 k, 1%, 0.125 W, 0805 | 0805
18 | R4 | 1 | 100k | CRCW0603100KFKEA | Vishay-Dale | RES, 100 k, 1%, 0.1 W, 0603 | 0603
19 | R5 | 1 | 3.3 | CRCW06033R30JNEA | Vishay-Dale | RES, 3.3, 5%, 0.1 W, 0603 | 0603
20 | R6 | 1 | 221 | CRCW0603221RFKEA | Vishay-Dale | RES, 221, 1%, 0.1 W, 0603 | 0603
21 | R7 | 1 | 0.05 | CRM0805-FW-R050ELF | Bourns | RES, 0.05, 1%, 0.25 W, 0805 | 0805
22 | R8 | 1 | 6.34k | CRCW06036K34FKEA | Vishay-Dale | RES, 6.34 k, 1%, 0.1 W, 0603 | 0603
23 | R9 | 1 | 30.1k | CRCW060330K1FKEA | Vishay-Dale | RES, 30.1 k, 1%, 0.1 W, 0603 | 0603
24 | R10 | 1 | 215k | CRCW0603215KFKEA | Vishay-Dale | RES, 215 k, 1%, 0.1 W, 0603 | 0603
25 | R11 | 1 | 19.6k | CRCW060319K6FKEA | Vishay-Dale | RES, 19.6 k, 1%, 0.1 W, 0603 | 0603
26 | R100 | 1 | 487k | CRCW0805487KFKEA | Vishay-Dale | RES, 487 k, 1%, 0.125 W, 0805 | 0805
27 | TP1, TP3, TP4, TP6 | 4 |  | 5000 | Keystone | Test Point, Miniature, Red, TH | Red Miniature Testpoint
28 | TP2, TP5, TP7 | 3 |  | 5001 | Keystone | Test Point, Miniature, Black, TH | Black Miniature Testpoint
29 | U1 | 1 |  | LM3481MM | Texas Instruments | High Efficiency Low-Side N-Channel Controller for Switching Regulators, 10-pin MSOP | MUB10A