## Sheet1
FILE NAME : TMDS181_DP159_ESD224EVM_BOM.xls
DATE : 03/07/2018
ITEM | REFERENCE | DESCRIPTION | VALUE | PCB FOOTPRINT | MANUFACTURER | PART_NUMBER | QUANTITY
1 | C1,C4,C5,C6,C7,C52 | CAP, CER, 1uF, 10V, 10%, X7R, 0603 | 1 uF | 0603 | TAIYO YUDEN | LMK107B7105KA-T | 6
2 | C2,C3,C9,C10,C17,C18,C19,C21,C23,C29,C40,C46,C59 | CAP,CER,0.1uF,10%,10V,X5R,0402 | 0.1 uF | 0402 | YAGEO | CC0402KRX5R6BB104 | 13
3 | C8,C20,C31,C35,C36,C57 | CAP,CER,10 uF,10%,25V,X5R,0805 | 10 uF | 0805 | TDK | C2012X5R1E106K125AB | 6
4 | C11,C12,C13,C14,C15,C16,C24,C25 | CAP,CER,0.10 uF,10%,25 V,X5R,0201 | 0.1 uF | 0201 | MURATA | GRM033R61E104KE14J | 8
5 | C22,C37,C41,C42,C47 | CAP,CER,10000 pF,5%,50 V,X7R,0402 | 0.01uF | 0402 | MURATA | GRM155R71H103JA88D | 5
6 | C26 | CAP,CER,0.22 uF,10%,10V, X5R,0402 | DNI_200nF | 0402 | TAIYO YUDEN | LMK105BJ224KV-F | 0
7 | C27 | CAP, CER, 18 pF, 5%, 50V, C0G/NP0, 0402 | 18 pF | 0402 | AVX CORPORATION | 04025A180JAT2A | 1
8 | C28 | CAP,CER,220 pF,10%,X7R,50V,0402 | 220 pF | 0402 | TAIYO YUDEN | UMK105B7221KV-F | 1
9 | C30 | CAP,TANT,330 uF,10%,10V,7343 | 330 uF | 7343 | KEMET | T495X337K010ATE060 | 1
10 | C32 | CAP,CER,22uF,10%,6.3V,X5R,0805 | 22 uF | 0805 | KEMET | C0805C226K9PAC7800 | 1
11 | C34 | CAP,CER,3300 pF,10%,50V,X7R,0402 | 3300 pF | 0402 | SAMSUNG | CL05B332KB5NNNC | 1
12 | C38,R87,R92,R93,R113,R114,R120 |  | DNI | 0402 |  |  | 0
13 | C39,C58 | CAP,CER,2.2 uF,10%,X5R,16V,0805 | 2.2 uF | 0805 | TAIYO YUDEN | EMK212BJ225KG-T | 2
14 | C45,C49 | CAP,CER,22 pF,5%,50 V,0402 | 22 pF | 0402 | MURATA | GRM1555C1H220JA01D | 2
15 | C50,C51 | CAP,CER,33 pF,5%,50 V,0402 | 33 pF | 0402 | MURATA | GRM1555C1H330JA01D | 2
16 | D1 | DIODE,ZENER,6V,350mW,SOT-23 | Zener 6V | SOT23_3 | DIODES INC. | MMBZ5233B-7-F | 1
17 | D2 | LED,GREEN,WATER CLEAR,2.1V,0805 | LED Green 0805 | 0805 | LITE ON | LTST-C171GKT | 1
18 | JP1 | CONN,HEADER,STRAIGHT,2.54MM PITCH,TH-2P | 961102-6404-AR | HDR_THVT_1x2_100 | 3M | 961102-6404-AR | 1
19 | J1,J3,J4,J6,J7,J8,J10,J11,J12,J14,J15,J16,J17 | CONN,HEADER,STRAIGHT,2.54 MM PITCH,TH-3P | HDR3X1 M .1 | HDR_THVT_1x3_100 | 3M | 961103-6404-AR | 13
20 | J2 | CONN,RCPT,STRAIGHT,20PIN | Display_Port_Connector_Sink_0 | con_dp_SD-47272-001 | MOLEX | 47272-0001 | 1
21 | J5 | CONN,HEADER,STRAIGHT,10PIN | Header 5x2 0.1" thru-hole | con_thvt_shrd_2x5_100_m | 3M | N2510-6002-RB | 1
22 | J9 | CONN,DC POWER JACK,RIGHT ANGLE,3PIN | 2.1mm x 5.5mm | PJ-202AH | CUI INC | PJ-202AH (PJ-002AH) | 1
23 | J13 | CONN,USB-MICRO AB,RIGHT ANGLE,5-POS | USB Micro AB | usb_micro_ab_molex | MOLEX | 47590-0001 | 1
24 | J18 | CONNECTOR, JACK, STRAIGHT, 50 OHM PCB, SMA-5P, TH | 5-1814832-1 | TE_5-1814832-1 | TE CONNECTIVITY | 5-1814832-1 | 1
25 | LP1,LP2,LP3,LP4,LP5,LP6,LP7,LP8,LP9 | TEST POINT,TH,BLACK | LP | TESTLOOP | KOBI CONN | 151-103-RC | 9
26 | L1 | IND,WIRE WOUND,2.2uH,20%,1.2A,1008 | 2.2 uH | IND_1008 | TDK | VLS252010ET-2R2M | 1
27 | L2 | IND,WIRE WOUND,1u H,20%,1A,1008 | 1 uH | IND_1008 | TDK | NLCV25T-1R0M-EFR | 1
28 | P1 | CONN,RECPT,RIGHT ANGLE,19-POS | HDMI_IN | con_hdmi_SD-47151-001 | MOLEX | 47151-0001 | 1
29 | P2 | CONN,RECPT,RIGHT ANGLE,19-POS | HDMI_OUT | con_hdmi_SD-47151-001 | MOLEX | 47151-0001 | 1
30 | Q1,Q2 | MOSFET,N-CHANNEL,25V,220 mA,350mW,SOT-23 | FDV301N | SOT23_3 | ON SEMICONDUCTOR | FDV301N | 2
31 | R5 | RES,THICK FILM,100 OHM,1%,0.063W,0402 | 100 | 0402 | YAGEO | RC0402FR-07100RL | 1
32 | R10,R11,R99,R100,R101,R121 | RES,THICK FILM,1 KOHM,5%,0.063W,0402 | 1K | 0402 | YAGEO | RC0402JR-071KL | 6
33 | R12,R27,R81 | RES, THICK FILM, 100K OHM, 5%, 0.063 W, 0402 | 100K | 0402 | YAGEO | RC0402JR-07100KL | 3
34 | R13 | RES, THICK FILM, 10 OHM, 5%, 0.0625 W, SMT0402 | 10 | 0402 | YAGEO | RC0402JR-0710RL | 1
35 | R14,R15,R18,R19,R20,R21,R22,R23,R24,R25,R31,R32,R33,R34,R105,R106,R107,R108,R109,R110,R111,R112,R123,R125,R126,R127,R128,R129,R130 | RES, THICK FILM, 0.0 OHM, 0.05 W, JUMPER, 0201, SMD | 0 | 0201 | PANASONIC | ERJ-1GN0R00C | 29
36 | R16,R17,R28,R29,R45,R46,R58,R59 | RES, THICK FILM, 2K OHM, 5%, 0.063 W, SMT0402 | 2K | 0402 | YAGEO | RC0402JR-072KL | 8
37 | R30 | RES, THICK FILM, 1M OHM, 1%, 0.0625 W, SMT0402 | 1M | 0402 | YAGEO | RC0402FR-071ML | 1
38 | R35 | RES, THIN FILM, 54.9 OHM, 0.1%, 1/16W, SMT0402 | 54.9 | 0402 | PANASONIC | ERA-2AEB54R9X | 1
39 | R36 | RES, THICK FILM, 75 OHM, 5%, 0.0625 W, SMT0402 | 75 | 0402 | YAGEO | RC0402JR-0775RL | 1
40 | R56 | RES, THIN FILM, 27K OHM, 0.1%, 1/16W, SMT0402 | 27K | 0402 | PANASONIC | ERA-2AEB273X | 1
41 | R57,R60,R61,R62,R63,R64,R65,R66,R67,R68,R69,R70,R71,R72,R73,R74 | RES, THICK FILM, 64.9K OHM, 1%, 0.063 W, SMT0402 | 64.9K | 0402 | YAGEO | RC0402FR-0764K9L | 16
42 | R75 | RES, THIN FILM, 6.98K OHM, 0.063W, 0.1%, 0402, SMD | 6.98K | 0402 | PANASONIC | ERA-2AEB6981X | 1
43 | R76 | POT,10K OHM, 20%, 0.05W, TH-3P | PTV09 10K POT | VAR_RES_THVT_PTV09A-1_123 | BOURNS INC | PTV09A-4015F-B103 | 1
44 | R77,R80,R83,R84,R89,R104,R122 | RES, THICK FILM, 0 OHM, 0.1W, 0402, SMD | 0 | 0402 | PANASONIC | ERJ-2GE0R00X | 7
45 | R78,R98,R102 | RES, THICK FILM, 10K OHM, 5%, 0.063 W, SMT0402 | 10K | 0402 | YAGEO | RC0402JR-0710KL | 3
46 | R79,R88 | RES, THICK FILM, 4.7K OHM, 5%, 0.063 W, SMT0402 | 4.7K OHM | 0402 | YAGEO | RC0402JR-074K7L | 2
47 | R82 | RES, THICK FILM, 499 OHM, 0.5%, 0.063W, SMT0402 | 499 | 0402 | VISHAY | CRCW0402499RDHEDP | 1
48 | R85 | RES, THICK FILM, 750K OHM, 5%, 0.063 W, SMT0402 | 750K | 0402 | VISHAY | CRCW0402750KJNED | 1
49 | R86 | RES, THICK FILM, 240K OHM, 5%, 0.063 W, SMT0402 | 240K | 0402 | VISHAY | CRCW0402240KJNED | 1
50 | R90 | RES,THICK FILM,2.21 KOHM,0.1%,0.063W,0402 | 2.21K | 0402 | PANASONIC | ERA-2APB2211X | 1
51 | R91 | RES, THICK FILM, 4.42K OHM, 1%, 0.063W, SMT0402 | 4.42K OHM | 0402 | STACKPOLE ELECTRONICS | RMCF0402FT4K42 | 1
52 | R94 | RES, THICK FILM, 1.5K OHM, 5%, 0.063 W, SMT0402 | 1.5K | 0402 | YAGEO | RC0402JR-071K5L | 1
53 | R95,R96 | RES, THICK FILM, 33 OHM, 5%, 0.05W, SMT0201 | 33 | 0201 | YAGEO | RC0201JR-0733RL | 2
54 | R103 | RES, THICK FILM, 15K OHM, 5%, 0.063 W, SMT0402 | 15K | 0402 | YAGEO | RC0402JR-0715KL | 1
55 | R115 | RES,THICK FILM,47 KOHM,0.1%,0.063W,0402 | 47K | 0402 | PANASONIC | ERA-2APB473X | 1
56 | R124 | RES, THICK FILM, 0.0 OHM, 0.05 W, JUMPER, 0201, SMD | DNI | 0201 | PANASONIC | ERJ-1GN0R00C | 0
57 | SW1 | SWITCH, TACTILE, SPST-NO, 0.05A ,24V | PB_SWITCH | SW_MOM_2NO | OMRON | B3SN-3012P | 1
58 | SW2 | SWITCH, SLIDE SPDT, 6A ,125V | 3POS - SPDT | sw_thvt_spdt_3_185p | NKK SWITCHES | MS13ANW03 | 1
59 | U1 | IC RETIMER DVI HDMI 6GBPS 48VQFN | DP159RGZ | rgz48_gryphics_48qfn07-0p5 | TEXAS INSTRUMENTS | TMDS181RGZR | 1
60 | U2 | IC ,SING, FET, BUS ,SW, SC70-5 | SN74CBT1G125 | DCK_r-pdso-g5 | TEXAS INSTRUMENTS | SN74CBT1G125DCKR | 1
61 | U3 | IC ,VOLT SUPERVISOR ,3.0V, SOT23-6 | TPS3808 | DBV_R-PDSO-G6 | TEXAS INSTRUMENTS | TPS3808G30DBVT | 1
62 | U4 | IC, REGULATOR, BUCK SYNC ADJ, 1A ,16QFN | TPS62150A | RGT_QFN-16 | TEXAS INSTRUMENTS | TPS62150ARGTT | 1
63 | U5 | IC, REG ,LDO ADJ, 1.5A, 20VQFN | TPS74401RGWT_1 | QFN_20_203x203_26 | TEXAS INSTRUMENTS | TPS74201RGWT | 1
64 | U6 | IC, REG, BOOST SYNC, 5V, 0.45A ,6SON | TPS61240 | DRV_S-PWSON-N6 | TEXAS INSTRUMENTS | TPS61240DRVR | 1
65 | U7 | IC CONV SERIAL-TO-USB 32-LQFP | TUSB3410 | PQFP_32_7P2X7P2_P8MM | TEXAS INSTRUMENTS | TUSB3410VF | 1
66 | U8 | IC, EEPROM, 256KBIT, 400KHZ, 8SOIC | 24LC256 | soic_8_197x157_50 | ONSEMI | CAT24C256WI-GT3 | 1
67 | U9 | IC ,SNGL INVERTER,GATE LP, SC70-5 | SN74AUP1G04 | DCK_r-pdso-g5 | TEXAS INSTRUMENTS | SN74AUP1G04DCKR | 1
68 | U10,U11 | TBD | DQA | SON50P100X250X55-10 | TEXAS INSTRUMENTS | TBD | 2
69 | Y1 | CRYSTAL, 12MHZ, 20PF, SMD | 12 MHz | XTAL_4_SM_126X98 | ECS INC | ECS-120-20-33-TR | 1