## Table Calculations
"MSP430 LFXT1 Oscillator Accuracy" Application Report, SLAA225
Calculation Template for Tables 2-4
Note: Highlighted cells indicate data entry points
Table 2 | Variables |  |  |  | Results
| Nominal | Tolerance |  |  | Nominal | Tolerance
C0 | 9e-13 | 0% | 9e-13 | CXOUT | 1.51e-11 | 1.541e-11
C1 | 2.3e-15 | 0% | 2.3e-15 | CXIN | 1.506e-11 | 1.5367e-11
L1 | 10260 | 0% | 10260 | CCOMBO1 | 8.4401e-12 | 8.5941e-12
CL | 1.2e-11 | 0% | 1.2e-11 | CCOMBO2 | 2.2994e-15 | 2.2994e-15
CSTRAY | 3e-12 | 10% | 3.3e-12 | fOSC | 32767.3786 | 32767.2987
CSERIES | 1.5e-12 | 10% | 1.65e-12 |  | tolerance: | -2.4411
CI_MIRROR | 1e-13 | 10% | 1.1e-13
CAMPLIFIER | 6.3e-14 | 10% | 6.93e-14
Table 3 | Variables |  |  |  | Results
| Nominal | Tolerance |  |  | Nominal | Tolerance
C0 | 9e-13 | 0% | 9e-13 | CXOUT | 1.51e-11 | 1.479e-11
C1 | 2.3e-15 | 0% | 2.3e-15 | CXIN | 1.506e-11 | 1.4754e-11
L1 | 10260 | 0% | 10260 | CCOMBO1 | 8.4401e-12 | 8.2861e-12
CL | 1.2e-11 | 0% | 1.2e-11 | CCOMBO2 | 2.2994e-15 | 2.2994e-15
CSTRAY | 3e-12 | -10% | 2.7e-12 | fOSC | 32767.3786 | 32767.4616
CSERIES | 1.5e-12 | -10% | 1.35e-12 |  | tolerance: | 2.5318
CI_MIRROR | 1e-13 | -10% | 9e-14
CAMPLIFIER | 6.3e-14 | -10% | 5.67e-14
Table 4 | Variables |  |  |  | Results
| Nominal | Tolerance |  |  | Nominal | Tolerance
C0 | 9e-13 | 0% | 9e-13 | CXOUT | 2.81e-11 | 2.841e-11
C1 | 2.3e-15 | 0% | 2.3e-15 | CXIN | 2.806e-11 | 2.8367e-11
L1 | 10259 | 0% | 10259 | CCOMBO1 | 1.494e-11 | 1.5094e-11
CL | 2.5e-11 | 0% | 2.5e-11 | CCOMBO2 | 2.2996e-15 | 2.2996e-15
CSTRAY | 3e-12 | 10% | 3.3e-12 | fOSC | 32767.0335 | 32767.0078
CSERIES | 1.5e-12 | 10% | 1.65e-12 |  | tolerance: | -0.78527
CI_MIRROR | 1e-13 | 10% | 1.1e-13
CAMPLIFIER | 6.3e-14 | 10% | 6.93e-14
Table 5 | Variables |  |  |  | Results
| Nominal | Tolerance |  |  | Nominal | Tolerance
C0 | 9e-13 | 0% | 9e-13 | CXOUT | 2.81e-11 | 2.779e-11
C1 | 2.3e-15 | 0% | 2.3e-15 | CXIN | 2.806e-11 | 2.7754e-11
L1 | 10259 | 0% | 10259 | CCOMBO1 | 1.494e-11 | 1.4786e-11
CL | 2.5e-11 | 0% | 2.5e-11 | CCOMBO2 | 2.2996e-15 | 2.2996e-15
CSTRAY | 3e-12 | -10% | 2.7e-12 | fOSC | 32767.0335 | 32767.0598
CSERIES | 1.5e-12 | -10% | 1.35e-12 |  | tolerance: | 0.80163
CI_MIRROR | 1e-13 | -10% | 9e-14
CAMPLIFIER | 6.3e-14 | -10% | 5.67e-14