## Sheet1
Components | Value | Qty | Digikey Part Number | Description
Li-Ion Battery |  | 1
LDO |  | 1 |  | TPS71533
Capacitor | 0.1uF | 1 | 311-1142-1-ND | Input LDO Cap
Capacitor | 0.47uF | 1 | 399-1623-1-ND | C2
Capacitor | 220uF | 1 | P5166-ND | C1
Diode |  | 2 | 1N5817GICT-ND | D1,D2
Diode |  | 1 | 1N4001-TPMSCT-ND | D3
Resistor | 560ohm | 1 | RR12P560DCT-ND | R6
Resistor | 1kohm | 1 | RR12P1.0KDCT-ND | R3
Resistor | 11.7kohm | 1 |  | R4
Resistor | 467ohms | 1 |  | R5
Resistor | 80.6kohms | 1 |  | R1
Resistor | 38.4kohms | 1 |  | R2
Resistor | 10kohms | 1 |  | R2
Resistor | 0.75ohms | 1 |  | Rsense
NPN Transistor | 2N2222 | 1 | 497-3106-5-ND | Q2
PNP Transistor |  | 1 | TIP42 (Radio Shack) | Q1
Thermistor | 10kohms | 1 | BC1486-ND | RT1
Inductor | 75uH | 1 |  | L1
LED |  | 1 | 425-1810-1-ND
JTAG Header | 14 pin | 1 | A26269-ND
Crystal | 32768 Hz | 1 | X802-ND
MSP430F1232 |  | 1