## Simplified VDAC– Calculation
Simplified VDAC– Calculation
Iterative Method
IDAC±(max) (mA) | ZDAC+ | Gain | Lambda | RF | Resistor Values | RG | R1 | R2 | R3 | R4 | VDAC+(max) | VDAC–(min) | VDAC–(max)
20 | 62.5 | 125 | 0.2 | 750 | Exact | 425.6406 | 121.797 | 24.3594 | 104.0166 | 85.1281 | 1.25 | 0.1688 | 1.4188
[5 empty] | Nearest Std 1% | 422 | 121 | 24.3 | 105 | 84.5 | 1.2501 | 0.16936 | 1.4081
20 | 56.25 | 125 | 0.2 | 750 | Exact | 385.1608 | 99.1958 | 19.8392 | 110.0865 | 77.0322 | 1.125 | 0.15887 | 1.2839
[5 empty] | Nearest Std 1% | 383 | 100 | 20 | 110 | 76.8 | 1.1304 | 0.15977 | 1.2794
20 | 55 | 125 | 0.2 | 750 | Exact | 377.0335 | 94.8323 | 18.9665 | 111.977 | 75.4067 | 1.1 | 0.15678 | 1.2568
[5 empty] | Nearest Std 1% | 374 | 95.3 | 19.1 | 113 | 75 | 1.1072 | 0.15821 | 1.2494
20 | 50 | 125 | 0.2 | 750 | Exact | 344.4097 | 77.9514 | 15.5903 | 123.8507 | 68.8819 | 1 | 0.14803 | 1.148
[5 empty] | Nearest Std 1% | 348 | 78.7 | 15.4 | 124 | 68.1 | 1.006 | 0.14646 | 1.1391
Shorter Method
IDAC±(max) (mA) | ZDAC+ | Gain | Lambda | RF | Resistor Values | RG | R1 | R2 | R3 | R4 | VDAC+(max) | VDAC–(min) | VDAC–(max)
15 | 62.5 | 125 | 0.2 | 750 | Exact | 425.6406 | 121.797 | 24.3594 | 104.0166 | 85.1281 | 0.9375 | 0.1266 | 1.0641
[5 empty] | Nearest Std 1% | 422 | 121 | 24.3 | 105 | 84.5 | 0.93759 | 0.12702 | 1.056
ZDAC+ = (VDAC+(max) – VDAC–(min)) / IDAC±(max)
15 | 54.0599 | 125 | 0.2 | 750 | Exact | 370.9139 | 91.5871 | 18.3174 | 113.6186 | 74.1828 | 0.8109 | 0.11639 | 0.92728
[5 empty] | Nearest Std 1% | 374 | 90.9 | 18.2 | 113 | 75 | 0.80545 | 0.11588 | 0.93708
Summary worksheet based on Michael Steffe's application report at http://www.ti.com/lit/sbaa135.

## Simplified VDAC– with Filter
Simplified VDAC– with Filter
Iterative Method with Filter
IDAC±(max) (mA) | ZDAC+ | Gain | Lambda | RF | Resistor Values | RG | R1 | R1' | R1" | R2 | R3 | R4 | R4' | R4" | VDAC+(max) | VDAC–(min) | VDAC–(max)
20 | 62.5 | 125 | 0.2 | 750 | Exact | 425.6406 | 121.797 | 125 | 4753.203 | 24.3594 | 104.0166 | 85.1281 | 125 | 266.8802 | 1.25 | 0.1688 | 1.4188
[5 empty] | Nearest Std 1% | 422 | 121 | 124 | 4750 | 24.3 | 105 | 84.5 | 124 | 267 | 1.2501 | 0.16936 | 1.4081
20 | 56.25 | 125 | 0.2 | 750 | Exact | 385.1608 | 99.1958 | 112.5 | 838.8008 | 19.8392 | 110.0865 | 77.0322 | 112.5 | 244.3374 | 1.125 | 0.15887 | 1.2839
[5 empty] | Nearest Std 1% | 383 | 100 | 113 | 845 | 20 | 110 | 76.8 | 113 | 243 | 1.1304 | 0.15977 | 1.2794
20 | 55 | 125 | 0.2 | 750 | Exact | 377.0335 | 94.8323 | 110 | 687.7456 | 18.9665 | 111.977 | 75.4067 | 110 | 239.7788 | 1.1 | 0.15678 | 1.2568
[5 empty] | Nearest Std 1% | 374 | 95.3 | 110 | 681 | 19.1 | 113 | 75 | 110 | 237 | 1.1072 | 0.15821 | 1.2494
20 | 50 | 125 | 0.2 | 750 | Exact | 344.4097 | 77.9514 | 100 | 353.5434 | 15.5903 | 123.8507 | 68.8819 | 100 | 221.3568 | 1 | 0.14803 | 1.148
[5 empty] | Nearest Std 1% | 348 | 78.7 | 100 | 357 | 15.4 | 124 | 68.1 | 100 | 221 | 1.006 | 0.14646 | 1.1391
Shorter Method with Filter
IDAC±(max) (mA) | ZDAC+ | Gain | Lambda | RF | Resistor Values | RG | R1 | R1' | R1" | R2 | R3 | R4 | R4' | R4" | VDAC+(max) | VDAC–(min) | VDAC–(max)
20 | 62.5 | 125 | 0.2 | 750 | Exact | 425.6406 | 121.797 | 125 | 4753.203 | 24.3594 | 104.0166 | 85.1281 | 125 | 266.8802 | 1.25 | 0.1688 | 1.4188
[5 empty] | Nearest Std 1% | 422 | 121 | 124 | 4750 | 24.3 | 105 | 84.5 | 124 | 267 | 1.2501 | 0.16936 | 1.4081
ZDAC+ = (VDAC+(max) – VDAC–(min)) / IDAC±(max)
20 | 54.0599 | 125 | 0.2 | 750 | Exact | 370.9139 | 91.5871 | 108.1198 | 598.957 | 18.3174 | 113.6186 | 74.1828 | 108.1198 | 236.3385 | 1.0812 | 0.15518 | 1.2364
[5 empty] | Nearest Std 1% | 374 | 90.9 | 107 | 604 | 18.2 | 113 | 75 | 107 | 237 | 1.0739 | 0.1545 | 1.2494