## Sheet1
Design Name E:/Ongoing project/2021PROJECTS/J7_AEP SOM_PROC118E1/SVN/CAD_DATA/PCB_CAD/J7AEP_SOM/Rev_E2/Board_File/PROC118E2_BRD.brd
Date Tue Dec 21 16:45:50 2021
Total Components: 1316
Component Report
REFDES | COMP_DEVICE_TYPE | COMP_VALUE | COMP_TOL | COMP_PACKAGE | SYM_X | SYM_Y | SYM_ROTATE | SYM_MIRROR
C1 | CAP_CAP0402_0-75_0.1UF | 0.1uF |  | CAP0402_0-75 | 294.99 | 3669.83 | 0 | NO
C2 | CAP_CAP0402_0-75_0.1UF | 0.1uF |  | CAP0402_0-75 | 494.99 | 3669.83 | 0 | NO
C3 | CAP_CAP0402_0-75_0.1UF | 0.1uF |  | CAP0402_0-75 | 4579.99 | 3669.83 | 180 | NO
C4 | CAP_CAP0402_0-75_0.1UF | 0.1uF |  | CAP0402_0-75 | 4779.99 | 3669.83 | 180 | NO
C5 | CAP_CAP0402_0-75_0.1UF | 0.1uF |  | CAP0402_0-75 | 4969.99 | 3664.83 | 180 | NO
C6 | CAP_CAP0402_0-75_0.1UF | 0.1uF |  | CAP0402_0-75 | 4389.99 | 3659.83 | 180 | NO
C7 | CAP_CAP0201_0-5_0.22UF | 0.22uF |  | CAP0201_0-5 | 2009.99 | 3649.83 | 90 | NO
C8 | CAP_CAP0201_0-5_0.22UF | 0.22uF |  | CAP0201_0-5 | 2039.99 | 3649.83 | 90 | NO
C9 | CAP_CAP0201_0-5_0.22UF | 0.22uF |  | CAP0201_0-5 | 2104.99 | 3649.83 | 90 | NO
C10 | CAP_CAP0201_0-5_0.22UF | 0.22uF |  | CAP0201_0-5 | 2134.99 | 3649.83 | 90 | NO
C11 | CAP_CAP0402_0-75_0.1UF | 0.1uF |  | CAP0402_0-75 | 294.99 | 3624.83 | 0 | NO
C12 | CAP_CAP0402_0-75_0.1UF | 0.1uF |  | CAP0402_0-75 | 494.99 | 3624.83 | 0 | NO
C13 | CAP_CAP0201_0-5_0.22UF | 0.22uF |  | CAP0201_0-5 | 2009.99 | 3624.83 | 270 | NO
C14 | CAP_CAP0201_0-5_0.22UF | 0.22uF |  | CAP0201_0-5 | 2039.99 | 3624.83 | 270 | NO
C15 | CAP_CAP0201_0-5_0.22UF | 0.22uF |  | CAP0201_0-5 | 2104.99 | 3624.83 | 270 | NO
C16 | CAP_CAP0201_0-5_0.22UF | 0.22uF |  | CAP0201_0-5 | 2134.99 | 3624.83 | 270 | NO
C17 | CAP_CAP0402_0-75_0.1UF | 0.1uF |  | CAP0402_0-75 | 4579.99 | 3624.83 | 180 | NO
C18 | CAP_CAP0402_0-75_0.1UF | 0.1uF |  | CAP0402_0-75 | 4779.99 | 3624.83 | 180 | NO
C19 | CAP_CAP0402_0-75_0.1UF | 0.1uF |  | CAP0402_0-75 | 4969.99 | 3619.83 | 180 | NO
C20 | CAP_CAP0402_0-75_0.1UF | 0.1uF |  | CAP0402_0-75 | 4389.99 | 3614.83 | 180 | NO
C21 | CAP_CAP0402_0-75_0.1UF | 0.1uF |  | CAP0402_0-75 | 294.99 | 3579.83 | 0 | NO
C22 | CAP_CAP0402_0-75_0.1UF | 0.1uF |  | CAP0402_0-75 | 494.99 | 3579.83 | 0 | NO
C23 | CAP_CAP0402_0-75_0.1UF | 0.1uF |  | CAP0402_0-75 | 4579.99 | 3579.83 | 180 | NO
C24 | CAP_CAP0402_0-75_0.1UF | 0.1uF |  | CAP0402_0-75 | 4779.99 | 3579.83 | 180 | NO
C25 | CAP_CAP0402_0-75_0.1UF | 0.1uF |  | CAP0402_0-75 | 4969.99 | 3574.83 | 180 | NO
C26 | CAP_CAP0402_0-75_0.1UF | 0.1uF |  | CAP0402_0-75 | 4389.99 | 3569.83 | 180 | NO
C27 | CAP_CAP1210_2-75_47UF | 47uF |  | CAP1210_2-75 | 1280.89 | 3553.15 | 0 | NO
C28 | CAP_CAP1210_2-75_47UF | 47uF |  | CAP1210_2-75 | 1492.88 | 3552.99 | 180 | NO
C29 | CAP_CAP0805_1-5_10UF | 10uF |  | CAP0805_1-5 | 1344.99 | 3399.83 | 90 | NO
C30 | CAP_CAP0805_1-5_10UF | 10uF |  | CAP0805_1-5 | 1434.99 | 3399.83 | 90 | NO
C31 | CAP_CAP0603_1_10UF | 10uF |  | CAP0603_1 | 2924.99 | 3384.83 | 0 | NO
C32 | CAP_CAP0201_0-5_0.22UF | 0.22uF |  | CAP0201_0-5 | 2074.99 | 3329.83 | 90 | NO
C33 | CAP_CAP0201_0-5_0.22UF | 0.22uF |  | CAP0201_0-5 | 2104.99 | 3329.83 | 90 | NO
C34 | CAP_NFM_EMIFIL_NFM15CC_0402_0-5 | 1uF |  | EMIFIL_NFM15CC_0402_0-5 | 1384.99 | 3314.83 | 0 | NO
C35 | CAP_CAP0201_0-5_0.22UF | 0.22uF |  | CAP0201_0-5 | 2074.99 | 3304.83 | 90 | NO
C36 | CAP_CAP0201_0-5_0.22UF | 0.22uF |  | CAP0201_0-5 | 2104.99 | 3304.83 | 90 | NO
C37 | CAP_CAP0402_0-75_0.1UF | 0.1uF |  | CAP0402_0-75 | 1184.99 | 3254.83 | 180 | NO
C38 | CAP_CAP0201_0-5_0.22UF | 0.22uF |  | CAP0201_0-5 | 3127.99 | 3251.83 | 0 | NO
C39 | CAP_CAP0201_0-5_0.22UF | 0.22uF |  | CAP0201_0-5 | 3127.99 | 3226.83 | 0 | NO
C40 | CAP_CAP0402_0-75_0.1UF | 0.1uF |  | CAP0402_0-75 | 4819.99 | 3224.83 | 90 | NO
C41 | CAP_CAP0402_0-75_0.1UF | 0.1uF |  | CAP0402_0-75 | 4869.99 | 3224.83 | 90 | NO
C42 | CAP_CAP0603_1_10UF | 10uF |  | CAP0603_1 | 4919.99 | 3224.83 | 90 | NO
C43 | CAP_CAP0201_0-5_0.22UF | 0.22uF |  | CAP0201_0-5 | 3045.99 | 3173.83 | 0 | NO
C44 | CAP_CAP0603_1_2.2UF | 2.2uF |  | CAP0603_1 | 1176.99 | 3162.83 | 180 | NO
C45 | CAP_CAP0201_0-5_0.22UF | 0.22uF |  | CAP0201_0-5 | 3046.99 | 3146.83 | 0 | NO
C46 | CAP_CAP0603_1_2.2UF | 2.2uF |  | CAP0603_1 | 1177.88 | 3097.99 | 180 | NO
C47 | CAP_CAP0402_0-75_0.1UF | 0.1uF |  | CAP0402_0-75 | 5163.99 | 3075.83 | 90 | NO
C48 | CAP_CAP0402_0-75_0.1UF | 0.1uF |  | CAP0402_0-75 | 5213.99 | 3075.83 | 90 | NO
C49 | CAP_NFM_EMIFIL_NFM15CC_0402_0-5 | 1uF |  | EMIFIL_NFM15CC_0402_0-5 | 1384.99 | 3004.83 | 0 | NO
C50 | CAP_CAP0603_1_2.2UF | 2.2uF |  | CAP0603_1 | 3364.99 | 2989.83 | 90 | NO
C51 | CAP_CAP0603_1_2.2UF | 2.2uF |  | CAP0603_1 | 3424.99 | 2989.83 | 90 | NO
C52 | CAP_CAP0603_1_2.2UF | 2.2uF |  | CAP0603_1 | 3484.99 | 2989.83 | 90 | NO
C53 | CAP_CAP0603_1_2.2UF | 2.2uF |  | CAP0603_1 | 3544.99 | 2989.83 | 90 | NO
C54 | CAP_CAP0603_1_2.2UF | 2.2uF |  | CAP0603_1 | 3599.99 | 2989.83 | 90 | NO
C55 | CAP_CAP0603_1_2.2UF | 2.2uF |  | CAP0603_1 | 3664.99 | 2989.83 | 90 | NO
C56 | CAP_CAP0805_1-5_4.7UF | 4.7uF |  | CAP0805_1-5 | 2449.99 | 2959.83 | 90 | NO
C57 | CAP_CAP0805_1-5_4.7UF | 4.7uF |  | CAP0805_1-5 | 1999.99 | 2944.83 | 90 | NO
C58 | CAP_CAP0805_1-5_4.7UF | 4.7uF |  | CAP0805_1-5 | 2199.99 | 2934.83 | 90 | NO
C59 | CAP_CAP0805_1-5_10UF | 10uF |  | CAP0805_1-5 | 1344.99 | 2919.83 | 270 | NO
C60 | CAP_CAP0805_1-5_10UF | 10uF |  | CAP0805_1-5 | 1434.99 | 2919.83 | 270 | NO
C61 | CAP_CAP0402_0-75_0.1UF | 0.1uF |  | CAP0402_0-75 | 1034.99 | 2904.83 | 270 | NO
C62 | CAP_CAP1210_2-75_47UF | 47uF |  | CAP1210_2-75 | 3114.99 | 2839.83 | 270 | NO
C63 | CAP_NFM_EMIFIL_NFM15CC_0402_0-5 | 1uF |  | EMIFIL_NFM15CC_0402_0-5 | 3189.99 | 2839.83 | 270 | NO
C64 | CAP_NFM_EMIFIL_NFM15CC_0402_0-5 | 1uF |  | EMIFIL_NFM15CC_0402_0-5 | 3819.99 | 2839.83 | 270 | NO
C65 | CAP_CAP1210_2-75_47UF | 47uF |  | CAP1210_2-75 | 3899.99 | 2839.83 | 270 | NO
C66 | CAP_CAP1206_2_22UF | 22uF |  | CAP1206_2 | 2659.99 | 2794.83 | 180 | NO
C67 | CAP_CAP0805_1-5_10UF | 10uF |  | CAP0805_1-5 | 3244.99 | 2794.83 | 270 | NO
C68 | CAP_CAP0805_1-5_10UF | 10uF |  | CAP0805_1-5 | 3764.99 | 2794.83 | 270 | NO
C69 | CAP_CAP1210_2-75_47UF | 47uF |  | CAP1210_2-75 | 1282.88 | 2772.99 | 0 | NO
C70 | CAP_CAP1210_2-75_47UF | 47uF |  | CAP1210_2-75 | 1493.68 | 2772.99 | 180 | NO
C71 | CAP_CAP1206_2_22UF | 22uF |  | CAP1206_2 | 1994.99 | 2769.83 | 0 | NO
C72 | CAP_NFM_EMIFIL_NFM18C_0603_0-7_ | 10uF |  | EMIFIL_NFM18C_0603_0-7 | 1709.99 | 2764.83 | 180 | NO
C73 | CAP_NFM_EMIFIL_NFM18C_0603_0-7_ | 10uF |  | EMIFIL_NFM18C_0603_0-7 | 1819.99 | 2764.83 | 180 | NO
C74 | CAP_CAP0805_1-25_22UF | 22uF |  | CAP0805_1-25 | 2134.99 | 2734.83 | 90 | NO
C75 | CAP_CAP0805_1-25_22UF | 22uF |  | CAP0805_1-25 | 2339.99 | 2734.83 | 90 | NO
C76 | CAP_CAP0805_1-5_4.7UF | 4.7uF |  | CAP0805_1-5 | 2479.99 | 2734.83 | 90 | NO
C77 | CAP_CAP1206_2_22UF | 22uF |  | CAP1206_2 | 2659.99 | 2709.83 | 180 | NO
C78 | CAP_CAP0402_0-75_0.1UF | 0.1uF |  | CAP0402_0-75 | 4569.99 | 2709.83 | 270 | NO
C79 | CAP_NFM_EMIFIL_NFM18C_0603_0-7_ | 10uF |  | EMIFIL_NFM18C_0603_0-7 | 1709.99 | 2694.83 | 180 | NO
C80 | CAP_NFM_EMIFIL_NFM18C_0603_0-7_ | 10uF |  | EMIFIL_NFM18C_0603_0-7 | 1819.99 | 2694.83 | 180 | NO
C81 | CAP_CAP1206_2_22UF | 22uF |  | CAP1206_2 | 1994.99 | 2679.83 | 0 | NO
C82 | CAP_CAP0805_1-5_10UF | 10uF |  | CAP0805_1-5 | 3244.99 | 2654.83 | 90 | NO
C83 | CAP_CAP0805_1-5_10UF | 10uF |  | CAP0805_1-5 | 3764.99 | 2654.83 | 90 | NO
C84 | CAP_NFM_EMIFIL_NFM18C_0603_0-7_ | 10uF |  | EMIFIL_NFM18C_0603_0-7 | 2689.99 | 2639.83 | 180 | NO
C85 | CAP_NFM_EMIFIL_NFM18C_0603_0-7_ | 10uF |  | EMIFIL_NFM18C_0603_0-7 | 2799.99 | 2639.83 | 180 | NO
C86 | CAP_CAP0402_0-75_1UF | 1uF |  | CAP0402_0-75 | 2449.99 | 2609.83 | 90 | NO
C87 | CAP_CAP0402_0-75_1UF | 1uF |  | CAP0402_0-75 | 2499.99 | 2609.83 | 90 | NO
C88 | CAP_CAP0402_0-75_1UF | 1uF |  | CAP0402_0-75 | 2549.99 | 2609.83 | 90 | NO
C89 | CAP_CAP0402_0-75_1UF | 1uF |  | CAP0402_0-75 | 2599.99 | 2609.83 | 90 | NO
C90 | CAP_CAP1210_2-75_47UF | 47uF |  | CAP1210_2-75 | 3114.99 | 2609.83 | 90 | NO
C91 | CAP_NFM_EMIFIL_NFM15CC_0402_0-5 | 1uF |  | EMIFIL_NFM15CC_0402_0-5 | 3189.99 | 2609.83 | 270 | NO
C92 | CAP_NFM_EMIFIL_NFM15CC_0402_0-5 | 1uF |  | EMIFIL_NFM15CC_0402_0-5 | 3819.99 | 2609.83 | 270 | NO
C93 | CAP_CAP1210_2-75_47UF | 47uF |  | CAP1210_2-75 | 3899.99 | 2609.83 | 90 | NO
C94 | CAP_NFM_EMIFIL_NFM18C_0603_0-7_ | 10uF |  | EMIFIL_NFM18C_0603_0-7 | 2689.99 | 2569.83 | 180 | NO
C95 | CAP_NFM_EMIFIL_NFM18C_0603_0-7_ | 10uF |  | EMIFIL_NFM18C_0603_0-7 | 2799.99 | 2569.83 | 180 | NO
C96 | CAP_NFM_EMIFIL_NFM18C_0603_0-7_ | 10uF |  | EMIFIL_NFM18C_0603_0-7 | 2909.99 | 2569.83 | 180 | NO
C97 | CAP_CAP0402_0-75_0.47UF | 0.47uF |  | CAP0402_0-75 | 1899.99 | 2559.83 | 90 | NO
C98 | CAP_CAP0402_0-75_0.47UF | 0.47uF |  | CAP0402_0-75 | 1949.99 | 2559.83 | 90 | NO
C99 | CAP_CAP0402_0-75_1UF | 1uF |  | CAP0402_0-75 | 2049.99 | 2559.83 | 90 | NO
C100 | CAP_CAP0402_0-75_1UF | 1uF |  | CAP0402_0-75 | 2099.99 | 2559.83 | 90 | NO
C101 | CAP_CAP0402_0-75_1UF | 1uF |  | CAP0402_0-75 | 2149.99 | 2559.83 | 90 | NO
C102 | CAP_CAP0402_0-75_1UF | 1uF |  | CAP0402_0-75 | 2199.99 | 2559.83 | 90 | NO
C103 | CAP_CAP0402_0-75_1UF | 1uF |  | CAP0402_0-75 | 2249.99 | 2559.83 | 90 | NO
C104 | CAP_CAP0402_0-75_1UF | 1uF |  | CAP0402_0-75 | 2299.99 | 2559.83 | 90 | NO
C105 | CAP_CAP0402_0-75_1UF | 1uF |  | CAP0402_0-75 | 2349.99 | 2559.83 | 90 | NO
C106 | CAP_NFM_EMIFIL_NFM18C_0603_0-7_ | 10uF |  | EMIFIL_NFM18C_0603_0-7 | 1729.99 | 2554.83 | 90 | NO
C107 | CAP_NFM_EMIFIL_NFM18C_0603_0-7_ | 10uF |  | EMIFIL_NFM18C_0603_0-7 | 1829.99 | 2554.83 | 90 | NO
C108 | CAP_CAP0402_0-75_0.47UF | 0.47uF |  | CAP0402_0-75 | 2449.99 | 2519.83 | 90 | NO
C109 | CAP_CAP0402_0-75_0.47UF | 0.47uF |  | CAP0402_0-75 | 2499.99 | 2519.83 | 90 | NO
C110 | CAP_CAP0402_0-75_0.47UF | 0.47uF |  | CAP0402_0-75 | 2549.99 | 2519.83 | 90 | NO
C111 | CAP_CAP0402_0-75_0.47UF | 0.47uF |  | CAP0402_0-75 | 2599.99 | 2519.83 | 90 | NO
C112 | CAP_NFM_EMIFIL_NFM18C_0603_0-7_ | 10uF |  | EMIFIL_NFM18C_0603_0-7 | 2689.99 | 2499.83 | 180 | NO
C113 | CAP_NFM_EMIFIL_NFM18C_0603_0-7_ | 10uF |  | EMIFIL_NFM18C_0603_0-7 | 2799.99 | 2499.83 | 180 | NO
C114 | CAP_NFM_EMIFIL_NFM18C_0603_0-7_ | 10uF |  | EMIFIL_NFM18C_0603_0-7 | 2909.99 | 2499.83 | 180 | NO
C115 | CAP_CAP0805_1-5_10UF | 10uF |  | CAP0805_1-5 | 3544.99 | 2464.83 | 0 | NO
C116 | CAP_CAP0603_1_1UF | 1uF |  | CAP0603_1 | 4149.99 | 2449.83 | 270 | NO
C117 | CAP_CAP0603_1_10UF | 10uF |  | CAP0603_1 | 4359.99 | 2444.83 | 180 | NO
C118 | CAP_NFM_EMIFIL_NFM15CC_0402_0-5 | 1uF |  | EMIFIL_NFM15CC_0402_0-5 | 2704.99 | 2419.83 | 0 | NO
C119 | CAP_NFM_EMIFIL_NFM15CC_0402_0-5 | 1uF |  | EMIFIL_NFM15CC_0402_0-5 | 2144.99 | 2404.83 | 90 | NO
C120 | CAP_CAP0402_0-75_0.1UF | 0.1uF |  | CAP0402_0-75 | 794.99 | 2384.83 | 180 | NO
C121 | CAP_CAP0603_1_1UF | 1uF |  | CAP0603_1 | 4359.99 | 2384.83 | 180 | NO
C122 | CAP_CAP1206_2_22UF | 22uF |  | CAP1206_2 | 2914.99 | 2369.83 | 270 | NO
C123 | CAP_CAP1206_2_22UF | 22uF |  | CAP1206_2 | 2999.99 | 2369.83 | 270 | NO
C124 | CAP_NFM_EMIFIL_NFM18C_0603_0-7_ | 10uF |  | EMIFIL_NFM18C_0603_0-7 | 3219.99 | 2369.83 | 270 | NO
C125 | CAP_CAP1206_2_22UF | 22uF |  | CAP1206_2 | 1244.99 | 2359.83 | 180 | NO
C126 | CAP_NFM_EMIFIL_NFM18C_0603_0-7_ | 10uF |  | EMIFIL_NFM18C_0603_0-7 | 1374.99 | 2359.83 | 180 | NO
C127 | CAP_CAP0402_0-75_0.47UF | 0.47uF |  | CAP0402_0-75 | 1479.99 | 2359.83 | 180 | NO
C128 | CAP_NFM_EMIFIL_NFM15CC_0402_0-5 | 1uF |  | EMIFIL_NFM15CC_0402_0-5 | 2514.99 | 2359.83 | 90 | NO
C129 | CAP_NFM_EMIFIL_NFM15CC_0402_0-5 | 1uF |  | EMIFIL_NFM15CC_0402_0-5 | 2604.99 | 2359.83 | 90 | NO
C130 | CAP_NFM_EMIFIL_NFM15CC_0402_0-5 | 1uF |  | EMIFIL_NFM15CC_0402_0-5 | 2704.99 | 2359.83 | 0 | NO
C131 | CAP_NFM_EMIFIL_NFM15CC_0402_0-5 | 1uF |  | EMIFIL_NFM15CC_0402_0-5 | 2399.99 | 2354.83 | 90 | NO
C132 | CAP_CAP1210_2-75_47UF | 47uF |  | CAP1210_2-75 | 3564.99 | 2349.83 | 0 | NO
C133 | CAP_NFM_EMIFIL_NFM15CC_0402_0-5 | 1uF |  | EMIFIL_NFM15CC_0402_0-5 | 1944.99 | 2329.83 | 90 | NO
C134 | CAP_CAP0603_1_1UF | 1uF |  | CAP0603_1 | 4224.99 | 2304.83 | 0 | NO
C135 | CAP_NFM_EMIFIL_NFM15CC_0402_0-5 | 1uF |  | EMIFIL_NFM15CC_0402_0-5 | 2704.99 | 2294.83 | 0 | NO
C136 | CAP_CAP0402_0-75_0.01UF | 0.01uF |  | CAP0402_0-75 | 3079.99 | 2284.83 | 90 | NO
C137 | CAP_NFM_EMIFIL_NFM15CC_0402_0-5 | 1uF |  | EMIFIL_NFM15CC_0402_0-5 | 2944.99 | 2264.83 | 0 | NO
C138 | CAP_NFM_EMIFIL_NFM15CC_0402_0-5 | 1uF |  | EMIFIL_NFM15CC_0402_0-5 | 3019.99 | 2264.83 | 0 | NO
C139 | CAP_CAP1206_2_22UF | 22uF |  | CAP1206_2 | 1239.99 | 2259.83 | 180 | NO
C140 | CAP_NFM_EMIFIL_NFM18C_0603_0-7_ | 10uF |  | EMIFIL_NFM18C_0603_0-7 | 1369.99 | 2259.83 | 180 | NO
C141 | CAP_CAP0402_0-75_0.47UF | 0.47uF |  | CAP0402_0-75 | 1474.99 | 2259.83 | 180 | NO
C142 | CAP_NFM_EMIFIL_NFM15CC_0402_0-5 | 1uF |  | EMIFIL_NFM15CC_0402_0-5 | 1629.99 | 2259.83 | 180 | NO
C143 | CAP_NFM_EMIFIL_NFM15CC_0402_0-5 | 1uF |  | EMIFIL_NFM15CC_0402_0-5 | 2724.99 | 2244.83 | 0 | NO
C144 | CAP_CAP0603_1_1UF | 1uF |  | CAP0603_1 | 4119.99 | 2219.83 | 180 | NO
C145 | CAP_CAP0603_1_2.2UF | 2.2uF |  | CAP0603_1 | 4324.99 | 2159.83 | 90 | NO
C146 | CAP_CAP0603_1_1UF | 1uF |  | CAP0603_1 | 3974.99 | 2144.83 | 270 | NO
C147 | CAP_CAP0402_0-75_0.1UF | 0.1uF |  | CAP0402_0-75 | 3684.99 | 2099.83 | 270 | NO
C148 | CAP_CAP0805_1-5_4.7UF | 4.7uF |  | CAP0805_1-5 | 1249.99 | 2084.83 | 180 | NO
C149 | CAP_NFM_EMIFIL_NFM15CC_0402_0-5 | 1uF |  | EMIFIL_NFM15CC_0402_0-5 | 1629.99 | 2084.83 | 180 | NO
C150 | CAP_CAP0402_0-75_1UF | 1uF |  | CAP0402_0-75 | 1491.49 | 2078.33 | 180 | NO
C151 | CAP_CAP0603_1_1UF | 1uF |  | CAP0603_1 | 1244.99 | 2004.83 | 180 | NO
C152 | CAP_CAP0402_0-75_1UF | 1uF |  | CAP0402_0-75 | 1474.99 | 1959.83 | 180 | NO
C153 | CAP_CAP1210_2-75_47UF | 47uF |  | CAP1210_2-75 | 4094.99 | 1919.83 | 180 | NO
C154 | CAP_CAP0603_1_1UF | 1uF |  | CAP0603_1 | 1319.99 | 1859.83 | 90 | NO
C155 | CAP_CAP0402_0-75_1UF | 1uF |  | CAP0402_0-75 | 1474.99 | 1819.83 | 180 | NO
C156 | CAP_CAP0805_1-5_10UF | 10uF |  | CAP0805_1-5 | 4114.99 | 1804.83 | 180 | NO
C157 | CAP_CAP0603_1_1UF | 1uF |  | CAP0603_1 | 784.99 | 1749.83 | 270 | NO
C158 | CAP_CAP0603_1_1UF | 1uF |  | CAP0603_1 | 1024.99 | 1749.83 | 270 | NO
C159 | CAP_CAP0402_0-75_0.1UF | 0.1uF |  | CAP0402_0-75 | 619.99 | 1739.83 | 270 | NO
C160 | CAP_CAP0402_0-75_0.1UF | 0.1uF |  | CAP0402_0-75 | 859.99 | 1739.83 | 270 | NO
C161 | CAP_CAP0402_0-75_1UF | 1uF |  | CAP0402_0-75 | 1474.99 | 1689.83 | 180 | NO
C162 | CAP_CAP0201_0-5_0.1UF | 0.1uF |  | CAP0201_0-5 | 1159.99 | 1659.83 | 180 | NO
C163 | CAP_CAP1210_2-75_47UF | 47uF |  | CAP1210_2-75 | 3759.99 | 1659.83 | 270 | NO
C164 | CAP_NFM_EMIFIL_NFM15CC_0402_0-5 | 1uF |  | EMIFIL_NFM15CC_0402_0-5 | 3839.99 | 1659.83 | 270 | NO
C165 | CAP_NFM_EMIFIL_NFM15CC_0402_0-5 | 1uF |  | EMIFIL_NFM15CC_0402_0-5 | 4469.99 | 1659.83 | 270 | NO
C166 | CAP_CAP1210_2-75_47UF | 47uF |  | CAP1210_2-75 | 4544.99 | 1659.83 | 270 | NO
C167 | CAP_CAP0402_0-75_12PF | 12pF |  | CAP0402_0-75 | 1383.1 | 1628.45 | 0 | NO
C168 | CAP_CAP0402_0-75_220PF | 220pF |  | CAP0402_0-75 | 644.99 | 1614.83 | 180 | NO
C169 | CAP_CAP0402_0-75_0.1UF | 0.1uF |  | CAP0402_0-75 | 764.99 | 1614.83 | 0 | NO
C170 | CAP_CAP0402_0-75_220PF | 220pF |  | CAP0402_0-75 | 884.99 | 1614.83 | 180 | NO
C171 | CAP_CAP0402_0-75_0.1UF | 0.1uF |  | CAP0402_0-75 | 1004.99 | 1614.83 | 0 | NO
C172 | CAP_CAP0805_1-5_10UF | 10uF |  | CAP0805_1-5 | 3894.99 | 1614.83 | 270 | NO
C173 | CAP_CAP0805_1-5_10UF | 10uF |  | CAP0805_1-5 | 4414.99 | 1614.83 | 270 | NO
C174 | CAP_CAP0201_0-5_0.1UF | 0.1uF |  | CAP0201_0-5 | 1159.99 | 1559.83 | 0 | NO
C175 | CAP_CAP0402_0-75_1UF | 1uF |  | CAP0402_0-75 | 1479.99 | 1559.83 | 180 | NO
C176 | CAP_CAP0402_0-75_0.01UF | 0.01uF |  | CAP0402_0-75 | 1639.12 | 1554.83 | 180 | NO
C177 | CAP_CAP0402_0-75_12PF | 12pF |  | CAP0402_0-75 | 1219.89 | 1522.94 | 180 | NO
C178 | CAP_CAP0402_0-75_12PF | 12pF |  | CAP0402_0-75 | 1449.99 | 1486.56 | 90 | NO
C179 | CAP_CAP0402_0-75_1UF | 1uF |  | CAP0402_0-75 | 1509.99 | 1484.83 | 180 | NO
C180 | CAP_CAP0805_1-5_10UF | 10uF |  | CAP0805_1-5 | 3894.99 | 1474.83 | 90 | NO
C181 | CAP_CAP0805_1-5_10UF | 10uF |  | CAP0805_1-5 | 4414.99 | 1474.83 | 90 | NO
C182 | CAP_CAP1210_2-75_47UF | 47uF |  | CAP1210_2-75 | 3759.99 | 1429.83 | 90 | NO
C183 | CAP_NFM_EMIFIL_NFM15CC_0402_0-5 | 1uF |  | EMIFIL_NFM15CC_0402_0-5 | 3839.99 | 1429.83 | 270 | NO
C184 | CAP_NFM_EMIFIL_NFM15CC_0402_0-5 | 1uF |  | EMIFIL_NFM15CC_0402_0-5 | 4469.99 | 1429.83 | 270 | NO
C185 | CAP_CAP1210_2-75_47UF | 47uF |  | CAP1210_2-75 | 4544.99 | 1429.83 | 90 | NO
C186 | CAP_CAP0201_0-5_0.1UF | 0.1uF |  | CAP0201_0-5 | 1124.99 | 1414.83 | 180 | NO
C187 | CAP_CAP0402_0-75_12PF | 12pF |  | CAP0402_0-75 | 1259.99 | 1403.1 | 270 | NO
C188 | CAP_CAP0402_0-75_1UF | 1uF |  | CAP0402_0-75 | 3199.99 | 1389.83 | 0 | NO
C189 | CAP_CAP0402_0-75_0.01UF | 0.01uF |  | CAP0402_0-75 | 3409.99 | 1389.83 | 0 | NO
C190 | CAP_NFM_EMIFIL_NFM18C_0603_0-7_ | 10uF |  | EMIFIL_NFM18C_0603_0-7 | 3024.99 | 1384.83 | 0 | NO
C191 | CAP_CAP0603_1_10UF | 10uF |  | CAP0603_1 | 3309.99 | 1384.83 | 0 | NO
C192 | CAP_CAP0603_1_10UF | 10uF |  | CAP0603_1 | 3514.99 | 1384.83 | 180 | NO
C193 | CAP_NFM_EMIFIL_NFM15CC_0402_0-5 | 1uF |  | EMIFIL_NFM15CC_0402_0-5 | 2774.99 | 1359.83 | 0 | NO
C194 | CAP_CAP0402_0-75_0.1UF | 0.1uF |  | CAP0402_0-75 | 1019.99 | 1349.83 | 90 | NO
C195 | CAP_CAP0402_0-75_1UF | 1uF |  | CAP0402_0-75 | 1509.99 | 1344.83 | 180 | NO
C196 | CAP_CAP0402_0-75_0.47UF | 0.47uF |  | CAP0402_0-75 | 3019.99 | 1329.83 | 0 | NO
C197 | CAP_CAP1206_2_47UF | 47uF |  | CAP1206_2 | 3164.99 | 1314.83 | 0 | NO
C198 | CAP_CAP0201_0-5_0.1UF | 0.1uF |  | CAP0201_0-5 | 1124.99 | 1304.83 | 0 | NO
C199 | CAP_NFM_EMIFIL_NFM15CC_0402_0-5 | 1uF |  | EMIFIL_NFM15CC_0402_0-5 | 2774.99 | 1304.83 | 0 | NO
C200 | CAP_CAP0402_0-75_0.47UF | 0.47uF |  | CAP0402_0-75 | 2924.99 | 1229.83 | 0 | NO
C201 | CAP_CAP0402_0-75_0.47UF | 0.47uF |  | CAP0402_0-75 | 3019.99 | 1279.83 | 0 | NO
C202 | CAP_CAP0603_1_2.2UF | 2.2uF |  | CAP0603_1 | 3994.99 | 1279.83 | 270 | NO
C203 | CAP_CAP0603_1_2.2UF | 2.2uF |  | CAP0603_1 | 4059.99 | 1279.83 | 270 | NO
C204 | CAP_CAP0603_1_2.2UF | 2.2uF |  | CAP0603_1 | 4114.99 | 1279.83 | 270 | NO
C205 | CAP_CAP0603_1_2.2UF | 2.2uF |  | CAP0603_1 | 4179.99 | 1279.83 | 270 | NO
C206 | CAP_CAP0603_1_2.2UF | 2.2uF |  | CAP0603_1 | 4229.99 | 1279.83 | 270 | NO
C207 | CAP_CAP0603_1_2.2UF | 2.2uF |  | CAP0603_1 | 4284.99 | 1279.83 | 270 | NO
C208 | CAP_CAP0805_1-5_4.7UF | 4.7uF |  | CAP0805_1-5 | 1264.99 | 1259.83 | 180 | NO
C209 | CAP_CAP0402_0-75_0.1UF | 0.1uF |  | CAP0402_0-75 | 1039.99 | 1244.83 | 0 | NO
C210 | CAP_NFM_EMIFIL_NFM15CC_0402_0-5 | 1uF |  | EMIFIL_NFM15CC_0402_0-5 | 1964.99 | 1229.83 | 270 | NO
C211 | CAP_CAP0402_0-75_0.47UF | 0.47uF |  | CAP0402_0-75 | 2924.99 | 1169.83 | 0 | NO
C212 | CAP_CAP0402_0-75_1UF | 1uF |  | CAP0402_0-75 | 3019.99 | 1219.83 | 0 | NO
C213 | CAP_CAP0402_0-75_0.1UF | 0.1uF |  | CAP0402_0-75 | 4798.99 | 1160.83 | 180 | NO
C214 | CAP_CAP0402_0-75_0.1UF | 0.1uF |  | CAP0402_0-75 | 5298.99 | 1135.83 | 0 | NO
C215 | CAP_CAP0402_0-75_0.01UF | 0.01uF |  | CAP0402_0-75 | 1354.99 | 1130.7 | 90 | NO
C216 | CAP_CAP0402_0-75_0.1UF | 0.1uF |  | CAP0402_0-75 | 749.99 | 1114.83 | 0 | NO
C217 | CAP_CAP0603_1_10UF | 10uF |  | CAP0603_1 | 4798.99 | 1110.83 | 180 | NO
C218 | CAP_CAP0402_0-75_0.1UF | 0.1uF |  | CAP0402_0-75 | 4474.99 | 1089.83 | 90 | NO
C219 | CAP_CAP0603_1_10UF | 10uF |  | CAP0603_1 | 5298.99 | 1085.83 | 0 | NO
C220 | CAP_CAP0402_0-75_1UF | 1uF |  | CAP0402_0-75 | 1799.99 | 1084.83 | 270 | NO
C221 | CAP_NFM_EMIFIL_NFM15CC_0402_0-5 | 1uF |  | EMIFIL_NFM15CC_0402_0-5 | 1934.99 | 1084.83 | 270 | NO
C222 | CAP_NFM_EMIFIL_NFM15CC_0402_0-5 | 1uF |  | EMIFIL_NFM15CC_0402_0-5 | 2819.99 | 1084.83 | 270 | NO
C223 | CAP_CAP0402_0-75_0.47UF | 0.47uF |  | CAP0402_0-75 | 2869.99 | 1084.83 | 270 | NO
C224 | CAP_CAP0402_0-75_0.47UF | 0.47uF |  | CAP0402_0-75 | 2929.99 | 1084.83 | 270 | NO
C225 | CAP_CAP0402_0-75_0.1UF | 0.1uF |  | CAP0402_0-75 | 4804.99 | 1059.83 | 0 | NO
C226 | CAP_CAP0603_1_10UF | 10uF |  | CAP0603_1 | 5098.99 | 1035.83 | 270 | NO
C227 | CAP_CAP0402_0-75_0.1UF | 0.1uF |  | CAP0402_0-75 | 5148.99 | 1035.83 | 270 | NO
C228 | CAP_CAP0402_0-75_0.1UF | 0.1uF |  | CAP0402_0-75 | 5198.99 | 1035.83 | 270 | NO
C229 | CAP_CAP0402_0-75_0.1UF | 0.1uF |  | CAP0402_0-75 | 4902.99 | 996.83 | 270 | NO
C230 | CAP_CAP0402_0-75_0.1UF | 0.1uF |  | CAP0402_0-75 | 1252.09 | 994.83 | 90 | NO
C231 | CAP_CAP0402_0-75_0.1UF | 0.1uF |  | CAP0402_0-75 | 4274.99 | 994.83 | 180 | NO
C232 | CAP_CAP0402_0-75_0.47UF | 0.47uF |  | CAP0402_0-75 | 2819.99 | 984.83 | 270 | NO
C233 | CAP_CAP0402_0-75_0.47UF | 0.47uF |  | CAP0402_0-75 | 2869.99 | 984.83 | 270 | NO
C234 | CAP_CAP0402_0-75_0.1UF | 0.1uF |  | CAP0402_0-75 | 1574.99 | 959.83 | 90 | NO
C235 | CAP_CAP0805_1-5_4.7UF | 4.7uF |  | CAP0805_1-5 | 1704.99 | 954.83 | 270 | NO
C236 | CAP_NFM_EMIFIL_NFM18C_0603_0-7_ | 10uF |  | EMIFIL_NFM18C_0603_0-7 | 1934.99 | 954.83 | 270 | NO
C237 | CAP_CAP0805_1-5_4.7UF | 4.7uF |  | CAP0805_1-5 | 1854.99 | 949.83 | 270 | NO
C238 | CAP_CAP0402_0-75_0.1UF | 0.1uF |  | CAP0402_0-75 | 634.99 | 909.83 | 180 | NO
C239 | CAP_CAP0402_0-75_0.1UF | 0.1uF |  | CAP0402_0-75 | 1484.99 | 899.83 | 0 | NO
C240 | CAP_CAP0402_0-75_0.1UF | 0.1uF |  | CAP0402_0-75 | 1104.99 | 894.83 | 270 | NO
C241 | CAP_CAP0402_0-75_0.1UF | 0.1uF |  | CAP0402_0-75 | 4919.99 | 874.83 | 0 | NO
C242 | CAP_CAP1206_2_47UF | 47uF |  | CAP1206_2 | 2889.99 | 844.83 | 270 | NO
C243 | CAP_CAP0402_0-75_0.01UF | 0.01uF |  | CAP0402_0-75 | 2819.99 | 809.83 | 270 | NO
C244 | CAP_CAP0402_0-75_1UF | 1uF |  | CAP0402_0-75 | 1939.99 | 774.83 | 270 | NO
C245 | CAP_CAP0402_0-75_0.1UF | 0.1uF |  | CAP0402_0-75 | 1034.99 | 764.83 | 0 | NO
C246 | CAP_CAP0402_0-75_0.1UF | 0.1uF |  | CAP0402_0-75 | 1434.99 | 759.83 | 90 | NO
C247 | CAP_CAP0402_0-75_0.1UF | 0.1uF |  | CAP0402_0-75 | 4300 | 755 | 180 | NO
C248 | CAP_CAP0402_0-75_0.1UF | 0.1uF |  | CAP0402_0-75 | 844.89 | 739.83 | 90 | NO
C249 | CAP_CAP0402_0-75_0.1UF | 0.1uF |  | CAP0402_0-75 | 1150.19 | 739.83 | 90 | NO
C250 | CAP_CAP0805_1-5_10UF | 10uF |  | CAP0805_1-5 | 4187.46 | 731.58 | 180 | NO
C251 | CAP_CAP0402_0-75_0.1UF | 0.1uF |  | CAP0402_0-75 | 1334.99 | 730.03 | 0 | NO
C252 | CAP_CAP0402_0-75_0.1UF | 0.1uF |  | CAP0402_0-75 | 4300 | 711 | 180 | NO
C253 | CAP_CAP0402_0-75_0.1UF | 0.1uF |  | CAP0402_0-75 | 1614.99 | 674.83 | 90 | NO
C254 | CAP_CAP0402_0-75_0.01UF | 0.01uF |  | CAP0402_0-75 | 1939.99 | 634.83 | 270 | NO
C255 | CAP_CAP0402_0-75_0.1UF | 0.1uF |  | CAP0402_0-75 | 2819.99 | 609.83 | 270 | NO
C256 | CAP_CAP0402_0-75_4.7UF | 4.7uF |  | CAP0402_0-75 | 1064.99 | 584.83 | 0 | NO
C257 | CAP_CAP0402_0-75_0.1UF | 0.1uF |  | CAP0402_0-75 | 508.42 | 583.56 | 270 | NO
C258 | CAP_CAP0402_0-75_4700PF | 4700pF |  | CAP0402_0-75 | 754.99 | 579.83 | 0 | NO
C259 | CAP_CAP0402_0-75_4.7UF | 4.7uF |  | CAP0402_0-75 | 1371 | 575 | 0 | NO
C260 | CAP_CAP0402_0-75_0.1UF | 0.1uF |  | CAP0402_0-75 | 4334.99 | 579.83 | 90 | NO
C261 | CAP_CAP0402_0-75_0.1UF | 0.1uF |  | CAP0402_0-75 | 4941.16 | 569.58 | 0 | NO
C262 | CAP_CAP0402_0-75_0.1UF | 0.1uF |  | CAP0402_0-75 | 4711.63 | 452.94 | 180 | NO
C263 | CAP_CAP0402_0-75_0.1UF | 0.1uF |  | CAP0402_0-75 | 4787.85 | 452.94 | 180 | NO
C264 | CAP_CAP0603_1_1UF | 1uF |  | CAP0603_1 | 5154.99 | 449.83 | 90 | NO
C265 | CAP_CAP0402_0-75_0.1UF | 0.1uF |  | CAP0402_0-75 | 4469.74 | 436.02 | 270 | NO
C266 | CAP_CAP0402_0-75_0.1UF | 0.1uF |  | CAP0402_0-75 | 4554.99 | 434.83 | 90 | NO
C267 | CAP_CAP0805_1-5_10UF | 10uF |  | CAP0805_1-5 | 4399.74 | 431.02 | 270 | NO
C268 | CAP_CAP0402_0-75_0.1UF | 0.1uF |  | CAP0402_0-75 | 4648.74 | 430.83 | 270 | NO
C269 | CAP_CAP0603_1_10UF | 10uF |  | CAP0603_1 | 1934.99 | 424.83 | 270 | NO
C270 | CAP_CAP0603_1_10UF | 10uF |  | CAP0603_1 | 2834.99 | 409.83 | 270 | NO
C271 | CAP_CAP0201_0-5_0.1UF | 0.1uF |  | CAP0201_0-5 | 1054.99 | 379.83 | 90 | NO
C272 | CAP_CAP0201_0-5_0.1UF | 0.1uF |  | CAP0201_0-5 | 1299.99 | 379.83 | 90 | NO
C273 | CAP_CAP0603_1_1UF | 1uF |  | CAP0603_1 | 5054.99 | 374.83 | 0 | NO
C274 | CAP_CAP0402_0-75_0.1UF | 0.1uF |  | CAP0402_0-75 | 1419.99 | 369.83 | 180 | NO
C275 | CAP_CAP0402_0-75_0.1UF | 0.1uF |  | CAP0402_0-75 | 1649.99 | 364.83 | 0 | NO
C276 | CAP_CAP1210_2-75_47UF | 47uF |  | CAP1210_2-75 | 1280.89 | 3553.15 | 180 | YES
C277 | CAP_CAP1210_2-75_47UF | 47uF |  | CAP1210_2-75 | 1492.88 | 3552.99 | 0 | YES
C278 | CAP_CAP0402_0-75_0.1UF | 0.1uF |  | CAP0402_0-75 | 4569.99 | 3546.83 | 180 | YES
C279 | CAP_CAP0402_0-75_0.1UF | 0.1uF |  | CAP0402_0-75 | 4874.99 | 3404.83 | 90 | YES
C280 | CAP_CAP0805_1-5_10UF | 10uF |  | CAP0805_1-5 | 1434.99 | 3399.83 | 270 | YES
C281 | CAP_CAP0805_1-5_10UF | 10uF |  | CAP0805_1-5 | 1344.99 | 3399.83 | 270 | YES
C282 | CAP_CAP0402_0-75_0.1UF | 0.1uF |  | CAP0402_0-75 | 2924.99 | 3384.83 | 180 | YES
C283 | CAP_CAP0402_0-75_0.1UF | 0.1uF |  | CAP0402_0-75 | 4799.99 | 3324.83 | 180 | YES
C284 | CAP_CAP0201_0-5_0.22UF | 0.22uF |  | CAP0201_0-5 | 2006.99 | 3294.83 | 270 | YES
C285 | CAP_CAP0201_0-5_0.22UF | 0.22uF |  | CAP0201_0-5 | 1981.99 | 3294.83 | 270 | YES
C286 | CAP_CAP0603_1_2.2UF | 2.2uF |  | CAP0603_1 | 1177.88 | 3252.99 | 0 | YES
C287 | CAP_CAP0402_0-75_0.1UF | 0.1uF |  | CAP0402_0-75 | 4924.99 | 3224.83 | 270 | YES
C288 | CAP_CAP0402_0-75_0.1UF | 0.1uF |  | CAP0402_0-75 | 4874.99 | 3224.83 | 270 | YES
C289 | CAP_CAP0402_0-75_0.1UF | 0.1uF |  | CAP0402_0-75 | 4824.99 | 3224.83 | 270 | YES
C290 | CAP_CAP0201_0-5_0.01UF | 0.01uF |  | CAP0201_0-5 | 2908.99 | 3219.83 | 180 | YES
C291 | CAP_CAP0402_0-75_0.1UF | 0.1uF |  | CAP0402_0-75 | 4790.99 | 3055.83 | 0 | YES
C292 | CAP_CAP0603_1_10UF | 10uF |  | CAP0603_1 | 4790.99 | 3005.83 | 0 | YES
C293 | CAP_CAP0603_1_2.2UF | 2.2uF |  | CAP0603_1 | 3479.99 | 2989.83 | 270 | YES
C294 | CAP_CAP0402_0-75_0.1UF | 0.1uF |  | CAP0402_0-75 | 3554.99 | 2974.83 | 270 | YES
C295 | CAP_CAP0402_0-75_0.1UF | 0.1uF |  | CAP0402_0-75 | 2824.99 | 2964.83 | 0 | YES
C296 | CAP_CAP0805_1-5_4.7UF | 4.7uF |  | CAP0805_1-5 | 2194.99 | 2934.83 | 270 | YES
C297 | CAP_CAP0805_1-5_10UF | 10uF |  | CAP0805_1-5 | 1434.99 | 2919.83 | 90 | YES
C298 | CAP_CAP0805_1-5_10UF | 10uF |  | CAP0805_1-5 | 1344.99 | 2919.83 | 90 | YES
C299 | CAP_CAP0603_1_10UF | 10uF |  | CAP0603_1 | 1049.99 | 2904.83 | 90 | YES
C300 | CAP_CAP0603_1_2.2UF | 2.2uF |  | CAP0603_1 | 3584.99 | 2859.83 | 90 | YES
C301 | CAP_CAP1210_2-75_47UF | 47uF |  | CAP1210_2-75 | 3899.99 | 2839.83 | 90 | YES
C302 | CAP_CAP1210_2-75_47UF | 47uF |  | CAP1210_2-75 | 3114.99 | 2839.83 | 90 | YES
C303 | CAP_CAP0603_1_2.2UF | 2.2uF |  | CAP0603_1 | 3504.99 | 2829.83 | 90 | YES
C304 | CAP_CAP0603_1_2.2UF | 2.2uF |  | CAP0603_1 | 3454.99 | 2829.83 | 90 | YES
C305 | CAP_CAP0603_1_2.2UF | 2.2uF |  | CAP0603_1 | 3404.99 | 2829.83 | 90 | YES
C306 | CAP_CAP0805_1-5_10UF | 10uF |  | CAP0805_1-5 | 3764.99 | 2794.83 | 90 | YES
C307 | CAP_CAP0805_1-5_10UF | 10uF |  | CAP0805_1-5 | 3244.99 | 2794.83 | 90 | YES
C308 | CAP_CAP1210_2-75_47UF | 47uF |  | CAP1210_2-75 | 1284.99 | 2774.83 | 180 | YES
C309 | CAP_CAP1210_2-75_47UF | 47uF |  | CAP1210_2-75 | 1493.68 | 2772.99 | 0 | YES
C310 | CAP_CAP0805_1-25_22UF | 22uF |  | CAP0805_1-25 | 2334.99 | 2734.83 | 270 | YES
C311 | CAP_CAP0603_1_2.2UF | 2.2uF |  | CAP0603_1 | 3609.99 | 2719.83 | 0 | YES
C312 | CAP_CAP0805_1-5_10UF | 10uF |  | CAP0805_1-5 | 3764.99 | 2654.83 | 270 | YES
C313 | CAP_CAP0805_1-5_10UF | 10uF |  | CAP0805_1-5 | 3244.99 | 2654.83 | 270 | YES
C314 | CAP_CAP1210_2-75_47UF | 47uF |  | CAP1210_2-75 | 3899.99 | 2609.83 | 270 | YES
C315 | CAP_CAP1210_2-75_47UF | 47uF |  | CAP1210_2-75 | 3114.99 | 2609.83 | 270 | YES
C316 | CAP_CAP0402_0-75_0.1UF | 0.1uF |  | CAP0402_0-75 | 3579.99 | 2579.83 | 270 | YES
C317 | CAP_CAP0402_0-75_0.1UF | 0.1uF |  | CAP0402_0-75 | 989.99 | 2539.83 | 180 | YES
C318 | CAP_CAP0805_1-5_10UF | 10uF |  | CAP0805_1-5 | 3544.99 | 2464.83 | 180 | YES
C319 | CAP_CAP0402_0-75_0.47UF | 0.47uF |  | CAP0402_0-75 | 2599.99 | 2434.83 | 270 | YES
C320 | CAP_CAP0402_0-75_0.47UF | 0.47uF |  | CAP0402_0-75 | 2549.99 | 2434.83 | 270 | YES
C321 | CAP_CAP0402_0-75_0.47UF | 0.47uF |  | CAP0402_0-75 | 2499.99 | 2434.83 | 270 | YES
C322 | CAP_CAP0402_0-75_0.47UF | 0.47uF |  | CAP0402_0-75 | 2449.99 | 2434.83 | 270 | YES
C323 | CAP_CAP0402_0-75_0.1UF | 0.1uF |  | CAP0402_0-75 | 921.88 | 2385.03 | 180 | YES
C324 | CAP_CAP1210_2-75_47UF | 47uF |  | CAP1210_2-75 | 3564.99 | 2349.83 | 180 | YES
C325 | CAP_CAP0402_0-75_9PF | 9pF |  | CAP0402_0-75 | 3804.99 | 2309.83 | 180 | YES
C326 | CAP_CAP0402_0-75_9PF | 9pF |  | CAP0402_0-75 | 3719.99 | 2309.83 | 0 | YES
C327 | CAP_CAP0402_0-75_0.01UF | 0.01uF |  | CAP0402_0-75 | 3174.83 | 2207.99 | 0 | YES
C328 | CAP_CAP0402_0-75_0.01UF | 0.01uF |  | CAP0402_0-75 | 3089.83 | 2207.99 | 0 | YES
C329 | CAP_CAP0402_0-75_0.01UF | 0.01uF |  | CAP0402_0-75 | 3379.99 | 2184.83 | 180 | YES
C330 | CAP_CAP0402_0-75_0.01UF | 0.01uF |  | CAP0402_0-75 | 3444.83 | 2147.99 | 0 | YES
C331 | CAP_CAP0402_0-75_0.01UF | 0.01uF |  | CAP0402_0-75 | 3344.83 | 2147.99 | 0 | YES
C332 | CAP_CAP0402_0-75_0.01UF | 0.01uF |  | CAP0402_0-75 | 3234.83 | 2147.99 | 180 | YES
C333 | CAP_CAP0402_0-75_0.1UF | 0.1uF |  | CAP0402_0-75 | 3504.99 | 2114.83 | 90 | YES
C334 | CAP_CAP0201_0-5_0.1UF | 0.1uF |  | CAP0201_0-5 | 2330.99 | 2071.83 | 315 | YES
C335 | CAP_CAP0201_0-5_0.1UF | 0.1uF |  | CAP0201_0-5 | 2414.99 | 2069.83 | 270 | YES
C336 | CAP_CAP0201_0-5_0.1UF | 0.1uF |  | CAP0201_0-5 | 2260.99 | 2064.83 | 225 | YES
C337 | CAP_CAP0201_0-5_0.1UF | 0.1uF |  | CAP0201_0-5 | 2149.99 | 2064.83 | 315 | YES
C338 | CAP_CAP0201_0-5_0.1UF | 0.1uF |  | CAP0201_0-5 | 2228.99 | 2063.83 | 225 | YES
C339 | CAP_CAP0201_0-5_0.1UF | 0.1uF |  | CAP0201_0-5 | 2109.99 | 2056.83 | 180 | YES
C340 | CAP_CAP0201_0-5_0.1UF | 0.1uF |  | CAP0201_0-5 | 2047.99 | 2056.83 | 0 | YES
C341 | CAP_CAP0201_0-5_0.1UF | 0.1uF |  | CAP0201_0-5 | 2299.99 | 2054.83 | 0 | YES
C342 | CAP_CAP0201_0-5_0.1UF | 0.1uF |  | CAP0201_0-5 | 2386.99 | 2049.83 | 135 | YES
C343 | CAP_NFM_EMIFIL_NFM15CC_0402_0-5 | 1uF |  | EMIFIL_NFM15CC_0402_0-5 | 1985.99 | 2040.83 | 45 | YES
C344 | CAP_CAP0201_0-5_0.1UF | 0.1uF |  | CAP0201_0-5 | 2439.99 | 2039.83 | 90 | YES
C345 | CAP_CAP0402_0-75_0.01UF | 0.01uF |  | CAP0402_0-75 | 3504.83 | 2037.99 | 270 | YES
C346 | CAP_CAP0201_0-5_0.1UF | 0.1uF |  | CAP0201_0-5 | 2228.99 | 2032.83 | 225 | YES
C347 | CAP_CAP0201_0-5_0.1UF | 0.1uF |  | CAP0201_0-5 | 2150.99 | 2031.83 | 315 | YES
C348 | CAP_CAP0201_0-5_0.1UF | 0.1uF |  | CAP0201_0-5 | 2360.99 | 2027.83 | 180 | YES
C349 | CAP_CAP0201_0-5_0.1UF | 0.1uF |  | CAP0201_0-5 | 2272.99 | 2025.83 | 0 | YES
C350 | CAP_CAP0201_0-5_0.1UF | 0.1uF |  | CAP0201_0-5 | 2107.99 | 2024.83 | 180 | YES
C351 | CAP_CAP0201_0-5_0.1UF | 0.1uF |  | CAP0201_0-5 | 2044.99 | 2024.83 | 180 | YES
C352 | CAP_CAP0201_0-5_0.1UF | 0.1uF |  | CAP0201_0-5 | 2329.99 | 2010.83 | 135 | YES
C353 | CAP_CAP0201_0-5_0.1UF | 0.1uF |  | CAP0201_0-5 | 2614.99 | 2008.83 | 45 | YES
C354 | CAP_CAP0201_0-5_0.1UF | 0.1uF |  | CAP0201_0-5 | 2402.99 | 2002.83 | 315 | YES
C355 | CAP_CAP0201_0-5_0.1UF | 0.1uF |  | CAP0201_0-5 | 2231.99 | 2002.83 | 225 | YES
C356 | CAP_CAP0201_0-5_0.1UF | 0.1uF |  | CAP0201_0-5 | 2139.99 | 1994.83 | 180 | YES
C357 | CAP_CAP0201_0-5_0.1UF | 0.1uF |  | CAP0201_0-5 | 2079.99 | 1994.83 | 180 | YES
C358 | CAP_CAP0201_0-5_0.1UF | 0.1uF |  | CAP0201_0-5 | 2014.99 | 1994.83 | 180 | YES
C359 | CAP_CAP0201_0-5_0.1UF | 0.1uF |  | CAP0201_0-5 | 2454.99 | 1989.83 | 180 | YES
C360 | CAP_CAP0603_1_10UF | 10uF |  | CAP0603_1 | 3569.83 | 1982.99 | 90 | YES
C361 | CAP_CAP0201_0-5_0.1UF | 0.1uF |  | CAP0201_0-5 | 2312.99 | 1979.83 | 90 | YES
C362 | CAP_NFM_EMIFIL_NFM15CC_0402_0-5 | 1uF |  | EMIFIL_NFM15CC_0402_0-5 | 2269.99 | 1979.83 | 45 | YES
C363 | CAP_NFM_EMIFIL_NFM15CC_0402_0-5 | 1uF |  | EMIFIL_NFM15CC_0402_0-5 | 1952.99 | 1976.83 | 135 | YES
C364 | CAP_NFM_EMIFIL_NFM15CC_0402_0-5 | 1uF |  | EMIFIL_NFM15CC_0402_0-5 | 2387.99 | 1972.83 | 135 | YES
C365 | CAP_CAP0402_0-75_0.01UF | 0.01uF |  | CAP0402_0-75 | 3064.83 | 1957.99 | 90 | YES
C366 | CAP_NFM_EMIFIL_NFM15CC_0402_0-5 | 1uF |  | EMIFIL_NFM15CC_0402_0-5 | 2010.99 | 1950.83 | 225 | YES
C367 | CAP_CAP0201_0-5_0.1UF | 0.1uF |  | CAP0201_0-5 | 2454.99 | 1949.83 | 135 | YES
C368 | CAP_NFM_EMIFIL_NFM15CC_0402_0-5 | 1uF |  | EMIFIL_NFM15CC_0402_0-5 | 2078.99 | 1945.83 | 45 | YES
C369 | CAP_CAP0201_0-5_0.1UF | 0.1uF |  | CAP0201_0-5 | 2219.99 | 1944.83 | 270 | YES
C370 | CAP_CAP0201_0-5_0.1UF | 0.1uF |  | CAP0201_0-5 | 2124.99 | 1944.83 | 270 | YES
C371 | CAP_CAP0402_0-75_0.01UF | 0.01uF |  | CAP0402_0-75 | 3504.83 | 1942.99 | 90 | YES
C372 | CAP_NFM_EMIFIL_NFM15CC_0402_0-5 | 1uF |  | EMIFIL_NFM15CC_0402_0-5 | 2356.99 | 1941.83 | 135 | YES
C373 | CAP_CAP0201_0-5_0.1UF | 0.1uF |  | CAP0201_0-5 | 1952.99 | 1931.83 | 180 | YES
C374 | CAP_NFM_EMIFIL_NFM15CC_0402_0-5 | 1uF |  | EMIFIL_NFM15CC_0402_0-5 | 2155.99 | 1930.83 | 90 | YES
C375 | CAP_CAP1210_2-75_47UF | 47uF |  | CAP1210_2-75 | 4094.99 | 1919.83 | 0 | YES
C376 | CAP_CAP0201_0-5_0.1UF | 0.1uF |  | CAP0201_0-5 | 2291.99 | 1918.83 | 90 | YES
C377 | CAP_NFM_EMIFIL_NFM15CC_0402_0-5 | 1uF |  | EMIFIL_NFM15CC_0402_0-5 | 2424.99 | 1914.83 | 45 | YES
C378 | CAP_CAP0201_0-5_0.1UF | 0.1uF |  | CAP0201_0-5 | 2239.99 | 1914.83 | 45 | YES
C379 | CAP_CAP0201_0-5_0.1UF | 0.1uF |  | CAP0201_0-5 | 2326.99 | 1911.83 | 225 | YES
C380 | CAP_CAP0201_0-5_0.1UF | 0.1uF |  | CAP0201_0-5 | 1976.99 | 1906.83 | 225 | YES
C381 | CAP_CAP0201_0-5_0.1UF | 0.1uF |  | CAP0201_0-5 | 2109.99 | 1899.83 | 180 | YES
C382 | CAP_CAP0201_0-5_0.1UF | 0.1uF |  | CAP0201_0-5 | 1921.99 | 1898.83 | 0 | YES
C383 | CAP_CAP0201_0-5_0.1UF | 0.1uF |  | CAP0201_0-5 | 2015.99 | 1897.83 | 0 | YES
C384 | CAP_CAP0201_0-5_0.1UF | 0.1uF |  | CAP0201_0-5 | 2332.99 | 1884.83 | 45 | YES
C385 | CAP_NFM_EMIFIL_NFM15CC_0402_0-5 | 1uF |  | EMIFIL_NFM15CC_0402_0-5 | 2269.99 | 1879.83 | 135 | YES
C386 | CAP_CAP0201_0-5_0.1UF | 0.1uF |  | CAP0201_0-5 | 2079.99 | 1869.83 | 180 | YES
C387 | CAP_NFM_EMIFIL_NFM15CC_0402_0-5 | 1uF |  | EMIFIL_NFM15CC_0402_0-5 | 2379.99 | 1867.83 | 90 | YES
C388 | CAP_CAP0201_0-5_0.1UF | 0.1uF |  | CAP0201_0-5 | 2015.99 | 1866.83 | 180 | YES
C389 | CAP_CAP0201_0-5_0.1UF | 0.1uF |  | CAP0201_0-5 | 2144.99 | 1864.83 | 180 | YES
C390 | CAP_CAP0402_0-75_1UF | 1uF |  | CAP0402_0-75 | 1949.99 | 1864.83 | 0 | YES
C391 | CAP_CAP0201_0-5_0.1UF | 0.1uF |  | CAP0201_0-5 | 2471.99 | 1850.83 | 270 | YES
C392 | CAP_NFM_EMIFIL_NFM15CC_0402_0-5 | 1uF |  | EMIFIL_NFM15CC_0402_0-5 | 2234.99 | 1849.83 | 135 | YES
C393 | CAP_CAP0201_0-5_0.1UF | 0.1uF |  | CAP0201_0-5 | 2346.99 | 1848.83 | 90 | YES
C394 | CAP_CAP0201_0-5_0.1UF | 0.1uF |  | CAP0201_0-5 | 2144.99 | 1834.83 | 0 | YES
C395 | CAP_NFM_EMIFIL_NFM15CC_0402_0-5 | 1uF |  | EMIFIL_NFM15CC_0402_0-5 | 2062.99 | 1834.83 | 180 | YES
C396 | CAP_CAP0402_0-75_0.01UF | 0.01uF |  | CAP0402_0-75 | 3594.83 | 1832.99 | 90 | YES
C397 | CAP_CAP0402_0-75_0.01UF | 0.01uF |  | CAP0402_0-75 | 3534.83 | 1832.99 | 90 | YES
C398 | CAP_CAP0201_0-5_0.1UF | 0.1uF |  | CAP0201_0-5 | 2004.99 | 1824.83 | 90 | YES
C399 | CAP_CAP0201_0-5_0.1UF | 0.1uF |  | CAP0201_0-5 | 1969.99 | 1824.83 | 90 | YES
C400 | CAP_CAP0201_0-5_0.1UF | 0.1uF |  | CAP0201_0-5 | 2314.99 | 1822.83 | 90 | YES
C401 | CAP_CAP0201_0-5_0.1UF | 0.1uF |  | CAP0201_0-5 | 2284.99 | 1822.83 | 90 | YES
C402 | CAP_CAP0201_0-5_0.1UF | 0.1uF |  | CAP0201_0-5 | 2354.99 | 1784.83 | 225 | YES
C403 | CAP_CAP0402_0-75_1UF | 1uF |  | CAP0402_0-75 | 1949.99 | 1784.83 | 0 | YES
C404 | CAP_CAP0201_0-5_0.1UF | 0.1uF |  | CAP0201_0-5 | 2047.99 | 1774.83 | 0 | YES
C405 | CAP_NFM_EMIFIL_NFM15CC_0402_0-5 | 1uF |  | EMIFIL_NFM15CC_0402_0-5 | 2386.99 | 1764.83 | 45 | YES
C406 | CAP_CAP0402_0-75_0.01UF | 0.01uF |  | CAP0402_0-75 | 3059.83 | 1762.99 | 90 | YES
C407 | CAP_NFM_EMIFIL_NFM15CC_0402_0-5 | 1uF |  | EMIFIL_NFM15CC_0402_0-5 | 2141.99 | 1757.83 | 135 | YES
C408 | CAP_NFM_EMIFIL_NFM15CC_0402_0-5 | 1uF |  | EMIFIL_NFM15CC_0402_0-5 | 2457.99 | 1756.83 | 135 | YES
C409 | CAP_CAP0201_0-5_0.1UF | 0.1uF |  | CAP0201_0-5 | 1984.99 | 1755.83 | 45 | YES
C410 | CAP_CAP0201_0-5_0.1UF | 0.1uF |  | CAP0201_0-5 | 2094.99 | 1754.83 | 270 | YES
C411 | CAP_CAP0201_0-5_0.1UF | 0.1uF |  | CAP0201_0-5 | 2234.99 | 1741.83 | 180 | YES
C412 | CAP_CAP0201_0-5_0.1UF | 0.1uF |  | CAP0201_0-5 | 1948.99 | 1740.83 | 135 | YES
C413 | CAP_CAP0201_0-5_0.1UF | 0.1uF |  | CAP0201_0-5 | 2348.99 | 1729.83 | 90 | YES
C414 | CAP_CAP0402_0-75_1UF | 1uF |  | CAP0402_0-75 | 1920.99 | 1725.83 | 315 | YES
C415 | CAP_CAP0201_0-5_0.1UF | 0.1uF |  | CAP0201_0-5 | 2044.99 | 1724.83 | 225 | YES
C416 | CAP_CAP0402_0-75_0.01UF | 0.01uF |  | CAP0402_0-75 | 3504.83 | 1717.99 | 270 | YES
C417 | CAP_NFM_EMIFIL_NFM15CC_0402_0-5 | 1uF |  | EMIFIL_NFM15CC_0402_0-5 | 2409.99 | 1712.83 | 0 | YES
C418 | CAP_CAP0201_0-5_0.1UF | 0.1uF |  | CAP0201_0-5 | 2139.99 | 1709.83 | 180 | YES
C419 | CAP_CAP0402_0-75_0.01UF | 0.01uF |  | CAP0402_0-75 | 3594.83 | 1707.99 | 90 | YES
C420 | CAP_CAP0201_0-5_0.1UF | 0.1uF |  | CAP0201_0-5 | 1959.99 | 1704.83 | 45 | YES
C421 | CAP_CAP0201_0-5_0.1UF | 0.1uF |  | CAP0201_0-5 | 2054.99 | 1703.83 | 45 | YES
C422 | CAP_CAP0201_0-5_0.1UF | 0.1uF |  | CAP0201_0-5 | 1991.99 | 1702.83 | 45 | YES
C423 | CAP_NFM_EMIFIL_NFM18C_0603_0-7_ | 10uF |  | EMIFIL_NFM18C_0603_0-7 | 2311.99 | 1697.83 | 90 | YES
C424 | CAP_CAP0201_0-5_0.1UF | 0.1uF |  | CAP0201_0-5 | 2095.99 | 1694.83 | 270 | YES
C425 | CAP_CAP0201_0-5_0.1UF | 0.1uF |  | CAP0201_0-5 | 2022.99 | 1686.83 | 315 | YES
C426 | CAP_NFM_EMIFIL_NFM18C_0603_0-7_ | 10uF |  | EMIFIL_NFM18C_0603_0-7 | 2229.99 | 1684.83 | 135 | YES
C427 | CAP_CAP0201_0-5_0.1UF | 0.1uF |  | CAP0201_0-5 | 2487.99 | 1679.83 | 180 | YES
C428 | CAP_CAP0201_0-5_0.1UF | 0.1uF |  | CAP0201_0-5 | 1960.99 | 1670.83 | 45 | YES
C429 | CAP_CAP0201_0-5_0.1UF | 0.1uF |  | CAP0201_0-5 | 2007.99 | 1669.83 | 135 | YES
C430 | CAP_NFM_EMIFIL_NFM15CC_0402_0-5 | 1uF |  | EMIFIL_NFM15CC_0402_0-5 | 2141.99 | 1662.83 | 45 | YES
C431 | CAP_NFM_EMIFIL_NFM15CC_0402_0-5 | 1uF |  | EMIFIL_NFM15CC_0402_0-5 | 2390.99 | 1660.83 | 45 | YES
C432 | CAP_CAP1210_2-75_47UF | 47uF |  | CAP1210_2-75 | 4544.99 | 1659.83 | 90 | YES
C433 | CAP_CAP1210_2-75_47UF | 47uF |  | CAP1210_2-75 | 3764.99 | 1659.83 | 90 | YES
C434 | CAP_CAP0201_0-5_0.1UF | 0.1uF |  | CAP0201_0-5 | 2347.99 | 1659.83 | 270 | YES
C435 | CAP_CAP0201_0-5_0.1UF | 0.1uF |  | CAP0201_0-5 | 2087.99 | 1654.83 | 315 | YES
C436 | CAP_CAP0201_0-5_0.1UF | 0.1uF |  | CAP0201_0-5 | 2208.99 | 1653.83 | 315 | YES
C437 | CAP_CAP0201_0-5_0.1UF | 0.1uF |  | CAP0201_0-5 | 1929.99 | 1653.83 | 315 | YES
C438 | CAP_CAP0402_0-75_0.01UF | 0.01uF |  | CAP0402_0-75 | 3064.83 | 1652.99 | 90 | YES
C439 | CAP_CAP0201_0-5_0.1UF | 0.1uF |  | CAP0201_0-5 | 1983.99 | 1645.83 | 180 | YES
C440 | CAP_CAP0201_0-5_0.1UF | 0.1uF |  | CAP0201_0-5 | 2055.99 | 1639.83 | 45 | YES
C441 | CAP_CAP0201_0-5_0.1UF | 0.1uF |  | CAP0201_0-5 | 2024.38 | 1639.22 | 45 | YES
C442 | CAP_CAP0201_0-5_0.1UF | 0.1uF |  | CAP0201_0-5 | 2273.99 | 1638.83 | 45 | YES
C443 | CAP_NFM_EMIFIL_NFM15CC_0402_0-5 | 1uF |  | EMIFIL_NFM15CC_0402_0-5 | 2424.99 | 1629.83 | 45 | YES
C444 | CAP_CAP0201_0-5_0.1UF | 0.1uF |  | CAP0201_0-5 | 2167.99 | 1626.83 | 270 | YES
C445 | CAP_CAP0402_0-75_0.01UF | 0.01uF |  | CAP0402_0-75 | 3504.83 | 1617.99 | 90 | YES
C446 | CAP_CAP0201_0-5_0.1UF | 0.1uF |  | CAP0201_0-5 | 2079.99 | 1615.83 | 0 | YES
C447 | CAP_CAP0805_1-5_10UF | 10uF |  | CAP0805_1-5 | 4414.99 | 1614.83 | 90 | YES
C448 | CAP_CAP0805_1-5_10UF | 10uF |  | CAP0805_1-5 | 3894.99 | 1614.83 | 90 | YES
C449 | CAP_CAP0201_0-5_0.1UF | 0.1uF |  | CAP0201_0-5 | 1975.99 | 1607.83 | 135 | YES
C450 | CAP_CAP0201_0-5_0.1UF | 0.1uF |  | CAP0201_0-5 | 2258.99 | 1606.83 | 135 | YES
C451 | CAP_CAP0201_0-5_0.1UF | 0.1uF |  | CAP0201_0-5 | 2118.99 | 1606.83 | 45 | YES
C452 | CAP_CAP0201_0-5_0.1UF | 0.1uF |  | CAP0201_0-5 | 2038.99 | 1606.83 | 135 | YES
C453 | CAP_NFM_EMIFIL_NFM15CC_0402_0-5 | 1uF |  | EMIFIL_NFM15CC_0402_0-5 | 2304.99 | 1604.83 | 135 | YES
C454 | CAP_CAP0201_0-5_0.1UF | 0.1uF |  | CAP0201_0-5 | 1947.99 | 1604.83 | 135 | YES
C455 | CAP_CAP0201_0-5_0.1UF | 0.1uF |  | CAP0201_0-5 | 2211.99 | 1603.83 | 90 | YES
C456 | CAP_CAP0201_0-5_0.1UF | 0.1uF |  | CAP0201_0-5 | 2374.99 | 1599.83 | 270 | YES
C457 | CAP_CAP0201_0-5_0.1UF | 0.1uF |  | CAP0201_0-5 | 1928.99 | 1592.83 | 315 | YES
C458 | CAP_CAP0201_0-5_0.1UF | 0.1uF |  | CAP0201_0-5 | 2022.99 | 1591.83 | 315 | YES
C459 | CAP_CAP0201_0-5_0.1UF | 0.1uF |  | CAP0201_0-5 | 1897.99 | 1591.83 | 315 | YES
C460 | CAP_NFM_EMIFIL_NFM15CC_0402_0-5 | 1uF |  | EMIFIL_NFM15CC_0402_0-5 | 2474.99 | 1584.83 | 90 | YES
C461 | CAP_CAP0201_0-5_0.1UF | 0.1uF |  | CAP0201_0-5 | 2176.99 | 1583.83 | 180 | YES
C462 | CAP_CAP0402_0-75_0.01UF | 0.01uF |  | CAP0402_0-75 | 3594.83 | 1582.99 | 90 | YES
C463 | CAP_CAP0201_0-5_0.1UF | 0.1uF |  | CAP0201_0-5 | 2118.99 | 1575.83 | 45 | YES
C464 | CAP_CAP0201_0-5_0.1UF | 0.1uF |  | CAP0201_0-5 | 2054.99 | 1574.83 | 45 | YES
C465 | CAP_CAP0201_0-5_0.1UF | 0.1uF |  | CAP0201_0-5 | 1985.99 | 1573.83 | 0 | YES
C466 | CAP_NFM_EMIFIL_NFM15CC_0402_0-5 | 1uF |  | EMIFIL_NFM15CC_0402_0-5 | 2422.99 | 1567.83 | 45 | YES
C467 | CAP_NFM_EMIFIL_NFM15CC_0402_0-5 | 1uF |  | EMIFIL_NFM15CC_0402_0-5 | 2236.99 | 1567.83 | 45 | YES
C468 | CAP_CAP0201_0-5_0.1UF | 0.1uF |  | CAP0201_0-5 | 2283.99 | 1562.83 | 270 | YES
C469 | CAP_CAP0201_0-5_0.1UF | 0.1uF |  | CAP0201_0-5 | 2362.99 | 1552.83 | 180 | YES
C470 | CAP_CAP0201_0-5_0.1UF | 0.1uF |  | CAP0201_0-5 | 2055.99 | 1544.83 | 45 | YES
C471 | CAP_CAP0603_1_2.2UF | 2.2uF |  | CAP0603_1 | 4019.99 | 1529.83 | 90 | YES
C472 | CAP_CAP0402_0-75_0.01UF | 0.01uF |  | CAP0402_0-75 | 3394.83 | 1512.99 | 180 | YES
C473 | CAP_CAP0402_0-75_0.01UF | 0.01uF |  | CAP0402_0-75 | 3189.83 | 1512.99 | 0 | YES
C474 | CAP_CAP0402_0-75_0.1UF | 0.1uF |  | CAP0402_0-75 | 3579.83 | 1507.99 | 180 | YES
C475 | CAP_CAP0402_0-75_0.01UF | 0.01uF |  | CAP0402_0-75 | 3494.83 | 1507.99 | 0 | YES
C476 | CAP_CAP0805_1-5_10UF | 10uF |  | CAP0805_1-5 | 3121 | 1240 | 180 | YES
C477 | CAP_CAP0805_1-5_10UF | 10uF |  | CAP0805_1-5 | 4414.99 | 1474.83 | 270 | YES
C478 | CAP_CAP0805_1-5_10UF | 10uF |  | CAP0805_1-5 | 3894.99 | 1474.83 | 270 | YES
C479 | CAP_CAP0402_0-75_0.1UF | 0.1uF |  | CAP0402_0-75 | 789.99 | 1469.83 | 0 | YES
C480 | CAP_CAP0402_0-75_0.01UF | 0.01uF |  | CAP0402_0-75 | 3389.83 | 1457.99 | 0 | YES
C481 | CAP_CAP0402_0-75_0.01UF | 0.01uF |  | CAP0402_0-75 | 3294.83 | 1457.99 | 0 | YES
C482 | CAP_CAP0402_0-75_0.01UF | 0.01uF |  | CAP0402_0-75 | 3209.83 | 1457.99 | 0 | YES
C483 | CAP_CAP0402_0-75_0.01UF | 0.01uF |  | CAP0402_0-75 | 3119.83 | 1457.99 | 0 | YES
C484 | CAP_CAP0603_1_2.2UF | 2.2uF |  | CAP0603_1 | 4209.99 | 1439.83 | 270 | YES
C485 | CAP_CAP0603_1_2.2UF | 2.2uF |  | CAP0603_1 | 4159.99 | 1439.83 | 270 | YES
C486 | CAP_CAP1210_2-75_47UF | 47uF |  | CAP1210_2-75 | 4544.99 | 1429.83 | 270 | YES
C487 | CAP_CAP1210_2-75_47UF | 47uF |  | CAP1210_2-75 | 3764.99 | 1429.83 | 270 | YES
C488 | CAP_CAP0603_1_2.2UF | 2.2uF |  | CAP0603_1 | 4279.99 | 1424.83 | 270 | YES
C489 | CAP_CAP0603_1_2.2UF | 2.2uF |  | CAP0603_1 | 4074.99 | 1409.83 | 270 | YES
C490 | CAP_CAP0402_0-75_0.1UF | 0.1uF |  | CAP0402_0-75 | 4019.99 | 1399.83 | 270 | YES
C491 | CAP_CAP0805_1-5_10UF | 10uF |  | CAP0805_1-5 | 2917 | 1335 | 90 | NO
C492 | CAP_CAP0201_0-5_0.1UF | 0.1uF |  | CAP0201_0-5 | 2613.99 | 1379.83 | 315 | YES
C493 | CAP_CAP0201_0-5_0.1UF | 0.1uF |  | CAP0201_0-5 | 2078.99 | 1378.83 | 225 | YES
C494 | CAP_CAP0603_1_2.2UF | 2.2uF |  | CAP0603_1 | 4234.99 | 1294.83 | 90 | YES
C495 | CAP_CAP0805_1-5_10UF | 10uF |  | CAP0805_1-5 | 4334.99 | 1289.83 | 90 | YES
C496 | CAP_CAP0402_0-75_0.47UF | 0.47uF |  | CAP0402_0-75 | 2924.99 | 1199.83 | 180 | YES
C497 | CAP_CAP0402_0-75_0.1UF | 0.1uF |  | CAP0402_0-75 | 1335.88 | 1064.83 | 0 | YES
C498 | CAP_CAP0402_0-75_0.1UF | 0.1uF |  | CAP0402_0-75 | 3134.99 | 1124.83 | 0 | YES
C499 | CAP_CAP0402_0-75_0.47UF | 0.47uF |  | CAP0402_0-75 | 2764.99 | 1084.83 | 90 | YES
C500 | CAP_CAP0402_0-75_1UF | 1uF |  | CAP0402_0-75 | 1889.99 | 1084.83 | 90 | YES
C501 | CAP_CAP0402_0-75_1UF | 1uF |  | CAP0402_0-75 | 1829.99 | 1084.83 | 90 | YES
C502 | CAP_CAP0402_0-75_1UF | 1uF |  | CAP0402_0-75 | 1769.99 | 1084.83 | 90 | YES
C503 | CAP_CAP0402_0-75_1UF | 1uF |  | CAP0402_0-75 | 889.99 | 1079.83 | 0 | YES
C504 | CAP_CAP0402_0-75_0.1UF | 0.1uF |  | CAP0402_0-75 | 599.99 | 1059.83 | 90 | YES
C505 | CAP_CAP0402_0-75_0.1UF | 0.1uF |  | CAP0402_0-75 | 1449.99 | 1049.83 | 0 | YES
C506 | CAP_CAP0402_0-75_0.1UF | 0.1uF |  | CAP0402_0-75 | 1549.99 | 1044.83 | 180 | YES
C507 | CAP_CAP0402_0-75_1UF | 1uF |  | CAP0402_0-75 | 864.99 | 1021.83 | 0 | YES
C508 | CAP_CAP0402_0-75_0.01UF | 0.01uF |  | CAP0402_0-75 | 2313.15 | 933.99 | 0 | YES
C509 | CAP_CAP0402_0-75_0.01UF | 0.01uF |  | CAP0402_0-75 | 2508.15 | 928.99 | 0 | YES
C510 | CAP_CAP0402_0-75_0.01UF | 0.01uF |  | CAP0402_0-75 | 2203.15 | 928.99 | 0 | YES
C511 | CAP_CAP0402_0-75_0.01UF | 0.01uF |  | CAP0402_0-75 | 2758.15 | 883.99 | 270 | YES
C512 | CAP_CAP0402_0-75_0.01UF | 0.01uF |  | CAP0402_0-75 | 2008.15 | 873.99 | 270 | YES
C513 | CAP_CAP0402_0-75_0.1UF | 0.1uF |  | CAP0402_0-75 | 769.99 | 859.83 | 0 | YES
C514 | CAP_CAP0402_0-75_0.1UF | 0.1uF |  | CAP0402_0-75 | 4413.69 | 853.41 | 0 | YES
C515 | CAP_CAP0603_1_2.2UF | 2.2uF |  | CAP0603_1 | 772 | 813 | 0 | YES
C516 | CAP_CAP0402_0-75_0.01UF | 0.01uF |  | CAP0402_0-75 | 1414.99 | 805.7 | 270 | YES
C517 | CAP_CAP0402_0-75_0.01UF | 0.01uF |  | CAP0402_0-75 | 2063.15 | 803.99 | 270 | YES
C518 | CAP_CAP0402_0-75_0.01UF | 0.01uF |  | CAP0402_0-75 | 2758.15 | 798.99 | 270 | YES
C519 | CAP_CAP0201_0-5_0.1UF | 0.1uF |  | CAP0201_0-5 | 3480.99 | 794.83 | 90 | YES
C520 | CAP_CAP0201_0-5_0.1UF | 0.1uF |  | CAP0201_0-5 | 3450.99 | 794.83 | 90 | YES
C521 | CAP_CAP0201_0-5_0.1UF | 0.1uF |  | CAP0201_0-5 | 3384.99 | 794.83 | 90 | YES
C522 | CAP_CAP0201_0-5_0.1UF | 0.1uF |  | CAP0201_0-5 | 3354.99 | 794.83 | 90 | YES
C523 | CAP_CAP0201_0-5_0.1UF | 0.1uF |  | CAP0201_0-5 | 3289.99 | 794.83 | 90 | YES
C524 | CAP_CAP0201_0-5_0.1UF | 0.1uF |  | CAP0201_0-5 | 3259.99 | 794.83 | 90 | YES
C526 | CAP_CAP0402_0-75_0.01UF | 0.01uF |  | CAP0402_0-75 | 2008.15 | 783.99 | 270 | YES
C527 | CAP_CAP0402_0-75_0.01UF | 0.01uF |  | CAP0402_0-75 | 2698.15 | 758.99 | 90 | YES
C528 | CAP_CAP0402_0-75_0.1UF | 0.1uF |  | CAP0402_0-75 | 4413.69 | 735.3 | 0 | YES
C529 | CAP_CAP0201_0-5_0.22UF | 0.22uF |  | CAP0201_0-5 | 4763 | 625 | 0 | YES
C530 | CAP_CAP0402_0-75_0.01UF | 0.01uF |  | CAP0402_0-75 | 2008.15 | 698.99 | 270 | YES
C531 | CAP_CAP0805_1-5_4.7UF | 4.7uF |  | CAP0805_1-5 | 679.99 | 684.83 | 180 | YES
C532 | CAP_CAP0402_0-75_0.01UF | 0.01uF |  | CAP0402_0-75 | 2758.15 | 673.99 | 270 | YES
C533 | CAP_CAP0402_0-75_0.01UF | 0.01uF |  | CAP0402_0-75 | 2698.15 | 648.99 | 270 | YES
C534 | CAP_CAP0402_0-75_0.1UF | 0.1uF |  | CAP0402_0-75 | 676.99 | 624.83 | 180 | YES
C535 | CAP_CAP0402_0-75_0.01UF | 0.01uF |  | CAP0402_0-75 | 2008.15 | 603.99 | 270 | YES
C536 | CAP_CAP0402_0-75_0.01UF | 0.01uF |  | CAP0402_0-75 | 2063.15 | 598.99 | 90 | YES
C537 | CAP_CAP0402_0-75_0.1UF | 0.1uF |  | CAP0402_0-75 | 4492.04 | 558.53 | 90 | YES
C538 | CAP_CAP0402_0-75_0.1UF | 0.1uF |  | CAP0402_0-75 | 2758.15 | 548.99 | 270 | YES
C539 | CAP_CAP0402_0-75_0.01UF | 0.01uF |  | CAP0402_0-75 | 2698.15 | 548.99 | 270 | YES
C541 | CAP_CAP0402_0-75_0.01UF | 0.01uF |  | CAP0402_0-75 | 2058.15 | 498.99 | 270 | YES
C542 | CAP_CAP0402_0-75_0.01UF | 0.01uF |  | CAP0402_0-75 | 2588.15 | 488.99 | 180 | YES
C543 | CAP_CAP0402_0-75_0.01UF | 0.01uF |  | CAP0402_0-75 | 2493.15 | 488.99 | 0 | YES
C544 | CAP_CAP0402_0-75_0.01UF | 0.01uF |  | CAP0402_0-75 | 2268.15 | 488.99 | 180 | YES
C545 | CAP_CAP0402_0-75_0.01UF | 0.01uF |  | CAP0402_0-75 | 2168.15 | 488.99 | 0 | YES
C546 | CAP_CAP0402_0-75_0.01UF | 0.01uF |  | CAP0402_0-75 | 1424.99 | 480.7 | 270 | YES
C547 | CAP_CAP0402_0-75_0.01UF | 0.01uF |  | CAP0402_0-75 | 2383.15 | 458.99 | 0 | YES
C548 | CAP_CAP0402_0-75_1UF | 1uF |  | CAP0402_0-75 | 4555.19 | 434.83 | 90 | YES
C549 | CAP_CAP0402_0-75_0.01UF | 0.01uF |  | CAP0402_0-75 | 2269.99 | 434.83 | 0 | YES
C550 | CAP_CAP0402_0-75_0.01UF | 0.01uF |  | CAP0402_0-75 | 2144.99 | 434.83 | 0 | YES
C551 | CAP_CAP0201_0-5_0.22UF | 0.22uF |  | CAP0201_0-5 | 4044.99 | 429.83 | 270 | YES
C552 | CAP_CAP0201_0-5_0.22UF | 0.22uF |  | CAP0201_0-5 | 4019.99 | 429.83 | 270 | YES
C553 | CAP_CAP0201_0-5_0.1UF | 0.1uF |  | CAP0201_0-5 | 3354.99 | 429.83 | 270 | YES
C554 | CAP_CAP0201_0-5_0.1UF | 0.1uF |  | CAP0201_0-5 | 3324.99 | 429.83 | 270 | YES
C555 | CAP_CAP0201_0-5_0.1UF | 0.1uF |  | CAP0201_0-5 | 3259.99 | 429.83 | 270 | YES
C556 | CAP_CAP0201_0-5_0.1UF | 0.1uF |  | CAP0201_0-5 | 3229.99 | 429.83 | 270 | YES
C557 | CAP_CAP0603_1_10UF | 10uF |  | CAP0603_1 | 2529.99 | 429.83 | 0 | YES
C558 | CAP_CAP0402_0-75_0.1UF | 0.1uF |  | CAP0402_0-75 | 2058.15 | 413.99 | 90 | YES
C559 | CAP_CAP0402_0-75_0.01UF | 0.01uF |  | CAP0402_0-75 | 2383.15 | 408.99 | 0 | YES
C560 | CAP_CAP0402_0-75_0.1UF | 0.1uF |  | CAP0402_0-75 | 4929.99 | 394.83 | 270 | YES
C561 | CAP_CAP0402_0-75_0.1UF | 0.1uF |  | CAP0402_0-75 | 5255.87 | 384.58 | 0 | YES
C562 | CAP_CAP0402_0-75_1UF | 1uF |  | CAP0402_0-75 | 2774.99 | 1403.83 | 180 | YES
C563 | CAP_CAP0402_0-75_1UF | 1uF |  | CAP0402_0-75 | 2779.99 | 1504.83 | 180 | YES
C564 | CAP_CAP0402_0-75_0.1UF | 0.1uF |  | CAP0402_0-75 | 1284 | 1608 | 180 | YES
C565 | CAP_CAP0402_0-75_0.1UF | 0.1uF |  | CAP0402_0-75 | 4791 | 559 | 0 | YES
C566 | CAP_CAP0402_0-75_0.1UF | 0.1uF |  | CAP0402_0-75 | 4853 | 722 | 270 | YES
C567 | CAP_CAP0402_0-75_0.1UF | 0.1uF |  | CAP0402_0-75 | 4294.89 | 367 | 180 | YES
C568 | CAP_CAP0402_0-75_15PF | 15pF |  | CAP0402_0-75 | 4478 | 371.6 | 270 | YES
D1 | DIODE_PESD_DIO_DFN0402_TPD1E10B | TPD1E10B06DPY |  | DIO_DFN0402 | 4569.99 | 3534.83 | 0 | NO
D2 | DIODE_ZENER_SOT23_13_SOT23-123_ | BZX84C6V8LT1G |  | SOT23-123_1-2 | 4074.99 | 3354.83 | 0 | NO
D3 | DIODE_ZENER_DIO_SOD323_1-1_SZMM | SZMM3Z10VST1G |  | DIO_SOD323_1-1 | 4519.99 | 2799.83 | 180 | NO
D4 | DIODE_PESD_DIO_DFN0402_TPD1E10B | TPD1E10B06DPY |  | DIO_DFN0402 | 4859.99 | 3509.83 | 270 | YES
FL1 | EMIFILTER_IND_EMIFIL_BLM18P_060 | 120E |  | EMIFIL_BLM18P_0603_0-8 | 2549.99 | 2959.83 | 270 | NO
FL2 | EMIFILTER_IND_EMIFIL_BLM18P_060 | 120E |  | EMIFIL_BLM18P_0603_0-8 | 2099.99 | 2944.83 | 270 | NO
FL3 | EMIFILTER_IND_EMIFIL_BLM18P_060 | 120E |  | EMIFIL_BLM18P_0603_0-8 | 2294.99 | 2934.83 | 270 | NO
FL4 | EMIFILTER_IND_EMIFIL_BLM18P_060 | 120E |  | EMIFIL_BLM18P_0603_0-8 | 2199.99 | 2734.83 | 270 | NO
FL5 | EMIFILTER_IND_EMIFIL_BLM18P_060 | 120E |  | EMIFIL_BLM18P_0603_0-8 | 2264.99 | 2734.83 | 270 | NO
FL6 | EMIFILTER_IND_EMIFIL_BLM18P_060 | 120E |  | EMIFIL_BLM18P_0603_0-8 | 2549.99 | 2734.83 | 270 | NO
FL7 | EMIFILTER_IND_EMIFIL_BLM18P_060 | 120E |  | EMIFIL_BLM18P_0603_0-8 | 1249.99 | 2159.83 | 0 | NO
FL8 | EMIFILTER_IND_EMIFIL_BLM18P_060 | 120E |  | EMIFIL_BLM18P_0603_0-8 | 1394.99 | 1359.83 | 0 | NO
FL9 | EMIFILTER_IND_EMIFIL_BLM18P_060 | 120E |  | EMIFIL_BLM18P_0603_0-8 | 1264.99 | 1334.83 | 0 | NO
FL10 | EMIFILTER_IND_EMIFIL_BLM18P_060 | 120E |  | EMIFIL_BLM18P_0603_0-8 | 1629.99 | 954.83 | 90 | NO
FL11 | EMIFILTER_IND_EMIFIL_BLM18P_060 | 120E |  | EMIFIL_BLM18P_0603_0-8 | 1779.99 | 954.83 | 90 | NO
FL12 | EMIFILTER_IND_EMIFIL_BLM18P_060 | 120E |  | EMIFIL_BLM18P_0603_0-8 | 4289.04 | 410.08 | 180 | NO
FL13 | EMIFILTER_IND_EMIFIL_BLM18P_060 | 120E |  | EMIFIL_BLM18P_0603_0-8 | 2289.99 | 2934.83 | 90 | YES
FL14 | EMIFILTER_IND_EMIFIL_BLM18P_060 | 120E |  | EMIFIL_BLM18P_0603_0-8 | 2259.99 | 2734.83 | 90 | YES
FL15 | EMIFILTER_IND_EMIFIL_BLM18P_060 | 120E |  | EMIFIL_BLM18P_0603_0-8 | 4344.99 | 529.83 | 0 | YES
J1 | CON2_SMA_M_CON2_RFJACK_SMP-8530 | CON_SMPJACK2_M |  | CON2_RFJACK_SMP-85305_P_S_S_4-1 | 382.38 | 4029.3 | 270 | NO
J2 | CON2_SMA_M_CON2_RFJACK_SMP-8530 | CON_SMPJACK2_M |  | CON2_RFJACK_SMP-85305_P_S_S_4-1 | 2960.36 | 4010.22 | 90 | NO
J3 | CON2_SMA_M_CON2_RFJACK_SMP-8530 | CON_SMPJACK2_M |  | CON2_RFJACK_SMP-85305_P_S_S_4-1 | 4688.83 | 4009.83 | 270 | NO
J4 | CON2_SMA_M_CON2_RFJACK_SMP-8530 | CON_SMPJACK2_M |  | CON2_RFJACK_SMP-85305_P_S_S_4-1 | 5039.99 | 4009.83 | 90 | NO
J5 | CON2_SMA_M_CON2_RFJACK_SMP-8530 | CON_SMPJACK2_M |  | CON2_RFJACK_SMP-85305_P_S_S_4-1 | 1367.22 | 3961.36 | 90 | NO
J6 | CON2_SMA_M_CON2_RFJACK_SMP-8530 | CON_SMPJACK2_M |  | CON2_RFJACK_SMP-85305_P_S_S_4-1 | 4420.82 | 3948.61 | 90 | NO
J7 | CON2_SMA_M_CON2_RFJACK_SMP-8530 | CON_SMPJACK2_M |  | CON2_RFJACK_SMP-85305_P_S_S_4-1 | 1689.19 | 3941.52 | 270 | NO
J8 | CON2_SMA_M_CON2_RFJACK_SMP-8530 | CON_SMPJACK2_M |  | CON2_RFJACK_SMP-85305_P_S_S_4-1 | 3215.51 | 3928.08 | 270 | NO
J9 | CON_PMC_20X2_F_DP_TI_CON_PMC2X2 | CON_PMC_2X20_F |  | CON_PMC2X20_QSH-020-01-D-DP-A_S_S_S_3-4 | 844.99 | 3179.83 | 270 | NO
J10 | HEADER_3X1_HDR_3X1_100_S_T_HDR_ | HDR_1X3 |  | HDR_3X1_100_S_T | 737.49 | 449.83 | 0 | NO
J11 | HEADER_3X1_HDR_1X3_78-74_S_T_HD | HDR_1X3 |  | HDR_1X3_78-74_S_T | 3792.47 | 394.83 | 180 | NO
J12 | CON2_SMA_M_CON2_RFJACK_SMP-8530 | CON_SMPJACK2_M |  | CON2_RFJACK_SMP-85305_P_S_S_4-1 | 3703.47 | 171.06 | 225 | NO
J13 | CON2_SMA_M_CON2_RFJACK_SMP-8530 | CON_SMPJACK2_M |  | CON2_RFJACK_SMP-85305_P_S_S_4-1 | 1610.86 | 155.67 | 90 | NO
J14 | CON2_SMA_M_CON2_RFJACK_SMP-8530 | CON_SMPJACK2_M |  | CON2_RFJACK_SMP-85305_P_S_S_4-1 | 2055.56 | 169.96 | 225 | NO
J15 | CON2_SMA_M_CON2_RFJACK_SMP-8530 | CON_SMPJACK2_M |  | CON2_RFJACK_SMP-85305_P_S_S_4-1 | 3210.28 | 135.79 | 90 | NO
J16 | CON2_SMA_M_CON2_RFJACK_SMP-8530 | CON_SMPJACK2_M |  | CON2_RFJACK_SMP-85305_P_S_S_4-1 | 339.76 | 134.58 | 270 | NO
J17 | CON2_SMA_M_CON2_RFJACK_SMP-8530 | CON_SMPJACK2_M |  | CON2_RFJACK_SMP-85305_P_S_S_4-1 | 4889.67 | 130.77 | 90 | NO
J18 | CON_BTOB_30X2_171450_CON_BTOB2X | CON_BTOB_2X30_171450_F |  | CON_BTOB2X30_171450-5106_S_S_S_4-6 | 3654.99 | 3474.83 | 180 | YES
J19 | CON_BTOB_30X2_171450_CON_BTOB2X | CON_BTOB_2X30_171450_F |  | CON_BTOB2X30_171450-5106_S_S_S_4-6 | 2214.99 | 3474.83 | 0 | YES
J20 | CON_40X8_F_LPAF_CON_8X40_LPAF-4 | CON_8X40_F_LPAF |  | CON_8X40_LPAF-40-03-5-L-08_S_S_S_3-5 | 5076 | 2055.83 | 90 | YES
J21 | CON_40X8_F_LPAF_CON_8X40_LPAF-4 | CON_8X40_F_LPAF |  | CON_8X40_LPAF-40-03-5-L-08_S_S_S_3-5 | 334 | 2055.83 | 90 | YES
J22 | CON_BTOB_30X2_171450_CON_BTOB2X | CON_BTOB_2X30_171450_F |  | CON_BTOB2X30_171450-5106_S_S_S_4-6 | 3654.99 | 609.83 | 180 | YES
L1 | INDUCTOR_IND1008_1-2_0.47UH | 0.47uH |  | IND1008_1-2 | 1549.99 | 3394.83 | 90 | NO
L2 | INDUCTOR_IND1008_1-2_0.47UH | 0.47uH |  | IND1008_1-2 | 1224.99 | 3389.83 | 90 | NO
L3 | INDUCTOR_IND1008_1-2_0.47UH | 0.47uH |  | IND1008_1-2 | 3244.99 | 2944.83 | 90 | NO
L4 | INDUCTOR_IND1008_1-2_0.47UH | 0.47uH |  | IND1008_1-2 | 3764.99 | 2944.83 | 90 | NO
L5 | INDUCTOR_IND1008_1-2_0.47UH | 0.47uH |  | IND1008_1-2 | 1224.99 | 2929.83 | 270 | NO
L6 | INDUCTOR_IND1008_1-2_0.47UH | 0.47uH |  | IND1008_1-2 | 1549.99 | 2924.83 | 270 | NO
L7 | INDUCTOR_IND1008_1-2_0.47UH | 0.47uH |  | IND1008_1-2 | 3244.99 | 2504.83 | 270 | NO
L8 | INDUCTOR_IND1008_1-2_0.47UH | 0.47uH |  | IND1008_1-2 | 3764.99 | 2504.83 | 270 | NO
L9 | INDUCTOR_IND1008_1-2_0.47UH | 0.47uH |  | IND1008_1-2 | 3404.99 | 2429.83 | 270 | NO
L10 | INDUCTOR_IND1008_1-2_0.47UH | 0.47uH |  | IND1008_1-2 | 4254.99 | 1839.83 | 90 | NO
L11 | INDUCTOR_IND1008_1-2_0.47UH | 0.47uH |  | IND1008_1-2 | 3894.99 | 1764.83 | 90 | NO
L12 | INDUCTOR_IND1008_1-2_0.47UH | 0.47uH |  | IND1008_1-2 | 4414.99 | 1764.83 | 90 | NO
L13 | INDUCTOR_IND1008_1-2_0.47UH | 0.47uH |  | IND1008_1-2 | 3894.99 | 1324.83 | 270 | NO
L14 | INDUCTOR_IND1008_1-2_0.47UH | 0.47uH |  | IND1008_1-2 | 4414.99 | 1324.83 | 270 | NO
L15 | INDUCTOR_IND_NLCV25T-EFR_110X80 | 1uH |  | IND_NLCV25T-EFR_110X80_SMD_1-9 | 699.99 | 929.83 | 0 | YES
LD1 | LED_598-8170-107F_LED_0805_0-7_ | 5988170107F |  | LED_0805_0-7 | 4199.99 | 2629.83 | 0 | NO
MOD1 | MODULE_LSM6DSR_LGA14_19-68_120X | LSM6DSRXTR |  | LGA14_19-68_120X100_0-9 | 934.99 | 1274.83 | 90 | NO
Q1 | MOSFET_BSS138W_SOT23-123_1-2_BS | BSS138LT1G |  | SOT23-123_1-2 | 4750 | 2700 | 270 | YES
Q2 | MOSFET_CSD17301Q5A_VSONP8_CSD19 | CSD16413Q5A |  | VSONP8_CSD19531_230X200_1-1 | 4653.32 | 3029.83 | 0 | NO
R1 | RESISTOR_RES0402_0-75_50E_1% | 50E_1% |  | RES0402_0-75 | 294.99 | 3714.83 | 180 | NO
R2 | RESISTOR_RES0402_0-75_50E_1% | 50E_1% |  | RES0402_0-75 | 494.99 | 3714.83 | 180 | NO
R3 | RESISTOR_RES0402_0-75_50E_1% | 50E_1% |  | RES0402_0-75 | 4579.99 | 3714.83 | 0 | NO
R4 | RESISTOR_RES0402_0-75_50E_1% | 50E_1% |  | RES0402_0-75 | 4779.99 | 3714.83 | 0 | NO
R5 | RESISTOR_RES0402_0-75_50E_1% | 50E_1% |  | RES0402_0-75 | 4969.99 | 3709.83 | 0 | NO
R6 | RESISTOR_RES0402_0-75_50E_1% | 50E_1% |  | RES0402_0-75 | 4389.99 | 3704.83 | 0 | NO
R7 | RESISTOR_RES0201_0-5_0E | 0E |  | RES0201_0-5 | 2322.99 | 3654.83 | 270 | NO
R8 | RESISTOR_RES0201_0-5_0E | 0E |  | RES0201_0-5 | 2357.99 | 3654.83 | 270 | NO
R9 | RESISTOR_RES0201_0-5_0E | 0E |  | RES0201_0-5 | 2322.99 | 3624.83 | 90 | NO
R10 | RESISTOR_RES0201_0-5_0E | 0E |  | RES0201_0-5 | 2357.99 | 3624.83 | 90 | NO
R11 | RESISTOR_RES0402_0-5_10K_1% | 10K_1% |  | RES0402_0-5 | 3644.99 | 3594.83 | 270 | NO
R12 | RESISTOR_RES0402_0-5_10K_1% | 10K_1% |  | RES0402_0-5 | 3684.99 | 3594.83 | 270 | NO
R13 | RESISTOR_RES0402_0-5_0E | 0E |  | RES0402_0-5 | 1788.99 | 3539.83 | 180 | NO
R14 | RESISTOR-4TERM_RES_FC4L16_0306- | 0.01E_1% |  | RES_FC4L16_0306-4_0-7 | 1884.99 | 3524.83 | 180 | NO
R15 | RESISTOR_RES0402_0-5_0E | 0E |  | RES0402_0-5 | 1784.99 | 3494.83 | 180 | NO
R16 | RESISTOR_RES0201_0-5_0E | 0E |  | RES0201_0-5 | 3731.99 | 3354.83 | 90 | NO
R17 | RESISTOR_RES0201_0-5_0E | 0E |  | RES0201_0-5 | 3766.99 | 3354.83 | 90 | NO
R18 | RESISTOR_RES0402_0-5_49.9E_1% | 49.9E_1% |  | RES0402_0-5 | 3675.89 | 3350.54 | 180 | NO
R19 | RESISTOR_RES0402_0-5_49.9E_1% | 49.9E_1% |  | RES0402_0-5 | 3823.09 | 3350.54 | 0 | NO
R20 | RESISTOR_RES0201_0-5_0E | 0E |  | RES0201_0-5 | 3731.99 | 3327.83 | 270 | NO
R21 | RESISTOR_RES0201_0-5_0E | 0E |  | RES0201_0-5 | 3766.99 | 3327.83 | 270 | NO
R22 | RESISTOR_RES0201_0-5_3.01K_1% | 3.01K_1% |  | RES0201_0-5 | 1779.99 | 3319.83 | 180 | NO
R23 | RESISTOR_RES0402_0-5_10K_1% | 10K_1% |  | RES0402_0-5 | 2814.99 | 3314.83 | 180 | NO
R24 | RESISTOR_RES0201_0-5_0E | 0E |  | RES0201_0-5 | 3047.99 | 3291.83 | 180 | NO
R25 | RESISTOR_RES0402_0-5_0E | 0E |  | RES0402_0-5 | 1549.99 | 3274.83 | 180 | NO
R26 | RESISTOR_RES0201_0-5_0E | 0E |  | RES0201_0-5 | 2821.99 | 3272.83 | 180 | NO
R27 | RESISTOR_RES0201_0-5_0E | 0E |  | RES0201_0-5 | 3047.99 | 3265.83 | 180 | NO
R28 | RESISTOR_RES0201_0-5_0E | 0E |  | RES0201_0-5 | 2821.99 | 3245.83 | 180 | NO
R29 | RESISTOR-4TERM_RES_FC4L16_0306- | 0.01E_1% |  | RES_FC4L16_0306-4_0-7 | 1869.99 | 3244.83 | 0 | NO
R30 | RESISTOR_RES0402_0-5_0E | 0E |  | RES0402_0-5 | 1549.99 | 3234.83 | 180 | NO
R31 | RESISTOR_RES0201_0-5_0E | 0E |  | RES0201_0-5 | 2821.99 | 3192.83 | 180 | NO
R32 | RESISTOR_RES0201_0-5_0E | 0E |  | RES0201_0-5 | 2821.99 | 3167.83 | 180 | NO
R33 | RESISTOR_KRL_TI_RES_KRL3216_120 | 0.005E_1% |  | RES_KRL3216_1206-6_0-7_TI | 1714.99 | 3159.83 | 0 | NO
R34 | RESISTOR_RES0402_0-5_0E | 0E |  | RES0402_0-5 | 1549.99 | 3139.83 | 180 | NO
R35 | RESISTOR_RES0402_0-5_0E | 0E |  | RES0402_0-5 | 1549.99 | 3099.83 | 180 | NO
R36 | RESISTOR_RES0402_0-5_0E | 0E |  | RES0402_0-5 | 1549.99 | 3059.83 | 180 | NO
R37 | RESISTOR_RES0402_0-5_0E | 0E |  | RES0402_0-5 | 2719.99 | 3019.83 | 180 | NO
R38 | RESISTOR_RES0402_0-5_0E | 0E |  | RES0402_0-5 | 2959.99 | 2999.83 | 180 | NO
R39 | RESISTOR_RES0402_0-5_0E | 0E |  | RES0402_0-5 | 2719.99 | 2979.83 | 180 | NO
R40 | RESISTOR_RES0402_0-5_0E | 0E |  | RES0402_0-5 | 2959.99 | 2959.83 | 180 | NO
R41 | RESISTOR-4TERM_RES_FC4L16_0306- | 0.01E_1% |  | RES_FC4L16_0306-4_0-7 | 2759.99 | 2884.83 | 90 | NO
R42 | RESISTOR-4TERM_RES_FC4L16_0306- | 0.01E_1% |  | RES_FC4L16_0306-4_0-7 | 2889.99 | 2884.83 | 90 | NO
R43 | RESISTOR_RES0402_0-5_0E | 0E |  | RES0402_0-5 | 4519.99 | 2864.83 | 180 | NO
R44 | RESISTOR_RES0402_0-5_240E | 240E |  | RES0402_0-5 | 4699.99 | 2819.83 | 270 | NO
R45 | RESISTOR_RES0402_0-5_240E | 240E |  | RES0402_0-5 | 4639.99 | 2799.83 | 180 | NO
R46 | RESISTOR_KRL_TI_RES_KRL3216_120 | 0.005E_1% |  | RES_KRL3216_1206-6_0-7_TI | 2934.99 | 2724.83 | 180 | NO
R47 | RESISTOR_RES0402_0-5_499E_1% | 499E_1% |  | RES0402_0-5 | 739.99 | 2704.83 | 180 | NO
R48 | RESISTOR_RES0402_0-5_499E_1% | 499E_1% |  | RES0402_0-5 | 579.99 | 2654.83 | 270 | NO
R49 | RESISTOR_RES0402_0-5_0E | 0E |  | RES0402_0-5 | 4596.59 | 2604.83 | 90 | NO
R50 | RESISTOR_RES0402_0-5_10K_1% | 10K_1% |  | RES0402_0-5 | 4636.59 | 2604.83 | 270 | NO
R51 | RESISTOR_RES0402_0-5_10K_1% | 10K_1% |  | RES0402_0-5 | 4674.99 | 2604.83 | 90 | NO
R52 | RESISTOR_RES0402_0-5_0E | 0E |  | RES0402_0-5 | 4714.99 | 2604.83 | 270 | NO
R53 | RESISTOR_RES0402_0-5_499E_1% | 499E_1% |  | RES0402_0-5 | 814.99 | 2589.83 | 180 | NO
R54 | RESISTOR_RES0201_0-5_0E | 0E |  | RES0201_0-5 | 674.99 | 2569.83 | 0 | NO
R55 | RESISTOR_RES0402_0-5_10K_1% | 10K_1% |  | RES0402_0-5 | 4254.99 | 2544.83 | 90 | NO
R56 | RESISTOR-4TERM_RES_FC4L16_0306- | 0.01E_1% |  | RES_FC4L16_0306-4_0-7 | 1254.99 | 2519.83 | 0 | NO
R57 | RESISTOR-4TERM_RES_FC4L16_0306- | 0.01E_1% |  | RES_FC4L16_0306-4_0-7 | 1399.99 | 2514.83 | 0 | NO
R58 | RESISTOR_RES0201_0-5_0E | 0E |  | RES0201_0-5 | 859.21 | 2498.29 | 180 | NO
R59 | RESISTOR_RES0201_0-5_0E | 0E |  | RES0201_0-5 | 974.21 | 2498.29 | 180 | NO
R60 | RESISTOR_RES0201_0-5_0E | 0E |  | RES0201_0-5 | 1089.21 | 2498.29 | 180 | NO
R61 | RESISTOR_RES0201_0-5_0E | 0E |  | RES0201_0-5 | 841.71 | 2485.3 | 90 | NO
R62 | RESISTOR_RES0201_0-5_0E | 0E |  | RES0201_0-5 | 876.71 | 2485.3 | 270 | NO
R63 | RESISTOR_RES0201_0-5_0E | 0E |  | RES0201_0-5 | 956.71 | 2485.3 | 90 | NO
R64 | RESISTOR_RES0201_0-5_0E | 0E |  | RES0201_0-5 | 991.71 | 2485.3 | 270 | NO
R65 | RESISTOR_RES0201_0-5_0E | 0E |  | RES0201_0-5 | 1071.71 | 2485.3 | 90 | NO
R66 | RESISTOR_RES0201_0-5_0E | 0E |  | RES0201_0-5 | 1106.71 | 2485.3 | 270 | NO
R67 | RESISTOR_RES0201_0-5_0E | 0E |  | RES0201_0-5 | 654.21 | 2438.29 | 180 | NO
R68 | RESISTOR_RES0201_0-5_0E | 0E |  | RES0201_0-5 | 724.21 | 2438.29 | 180 | NO
R69 | RESISTOR_RES0201_0-5_0E | 0E |  | RES0201_0-5 | 914.21 | 2438.29 | 180 | NO
R70 | RESISTOR_RES0201_0-5_0E | 0E |  | RES0201_0-5 | 1136.21 | 2438.29 | 180 | NO
R71 | RESISTOR_RES0201_0-5_22E | 22E |  | RES0201_0-5 | 1026.71 | 2438.24 | 180 | NO
R72 | RESISTOR_RES0201_0-5_0E | 0E |  | RES0201_0-5 | 636.71 | 2425.3 | 90 | NO
R73 | RESISTOR_RES0201_0-5_0E | 0E |  | RES0201_0-5 | 671.71 | 2425.3 | 270 | NO
R74 | RESISTOR_RES0201_0-5_0E | 0E |  | RES0201_0-5 | 706.71 | 2425.3 | 90 | NO
R75 | RESISTOR_RES0201_0-5_0E | 0E |  | RES0201_0-5 | 741.71 | 2425.3 | 270 | NO
R76 | RESISTOR_RES0201_0-5_0E | 0E |  | RES0201_0-5 | 896.71 | 2425.3 | 90 | NO
R77 | RESISTOR_RES0201_0-5_0E | 0E |  | RES0201_0-5 | 931.71 | 2425.3 | 270 | NO
R78 | RESISTOR_RES0201_0-5_22E | 22E |  | RES0201_0-5 | 1009.99 | 2425.3 | 90 | NO
R79 | RESISTOR_RES0201_0-5_0E | 0E |  | RES0201_0-5 | 1046.71 | 2425.3 | 270 | NO
R80 | RESISTOR_RES0201_0-5_0E | 0E |  | RES0201_0-5 | 1121.71 | 2425.3 | 90 | NO
R81 | RESISTOR_RES0201_0-5_0E | 0E |  | RES0201_0-5 | 1151.71 | 2425.3 | 270 | NO
R82 | RESISTOR-4TERM_RES_FC4L16_0306- | 0.01E_1% |  | RES_FC4L16_0306-4_0-7 | 3299.99 | 2369.83 | 0 | NO
R83 | RESISTOR_RES0402_0-5_10K_1% | 10K_1% |  | RES0402_0-5 | 4439.99 | 2359.83 | 90 | NO
R84 | RESISTOR_RES0402_0-5_10K_1% | 10K_1% |  | RES0402_0-5 | 4029.99 | 2324.83 | 0 | NO
R85 | RESISTOR-4TERM_RES_FC4L16_0306- | 0.01E_1% |  | RES_FC4L16_0306-4_0-7 | 3404.99 | 2309.83 | 90 | NO
R86 | RESISTOR-4TERM_RES_FC4L16_0306- | 0.01E_1% |  | RES_FC4L16_0306-4_0-7 | 3829.99 | 2264.83 | 90 | NO
R87 | RESISTOR_RES0402_0-5_1K_1% | 1K_1% |  | RES0402_0-5 | 504.99 | 2229.83 | 180 | NO
R88 | RESISTOR-4TERM_RES_FC4L16_0306- | 0.01E_1% |  | RES_FC4L16_0306-4_0-7 | 3894.99 | 2174.83 | 0 | NO
R89 | RESISTOR-4TERM_RES_FC4L16_0306- | 0.01E_1% |  | RES_FC4L16_0306-4_0-7 | 3799.99 | 2174.83 | 180 | NO
R90 | RESISTOR_RES0402_0-5_1K_1% | 1K_1% |  | RES0402_0-5 | 4274.99 | 2159.83 | 270 | NO
R91 | RESISTOR_RES0402_0-5_0E | 0E |  | RES0402_0-5 | 4374.99 | 2159.83 | 270 | NO
R92 | RESISTOR_RES0402_0-5_0E | 0E |  | RES0402_0-5 | 4419.99 | 2159.83 | 270 | NO
R93 | RESISTOR_RES0402_0-5_10K_1% | 10K_1% |  | RES0402_0-5 | 4199.99 | 2114.83 | 0 | NO
R94 | RESISTOR-4TERM_RES_FC4L16_0306- | 0.01E_1% |  | RES_FC4L16_0306-4_0-7 | 4489.99 | 2109.83 | 180 | NO
R95 | RESISTOR_RES0201_0-5_1K_1% | 1K_1% |  | RES0201_0-5 | 5109.99 | 2084.83 | 0 | NO
R96 | RESISTOR_RES0201_0-5_1K_1% | 1K_1% |  | RES0201_0-5 | 5044.99 | 2079.83 | 0 | NO
R97 | RESISTOR-4TERM_RES_FC4L16_0306- | 0.01E_1% |  | RES_FC4L16_0306-4_0-7 | 4179.99 | 2039.83 | 90 | NO
R98 | RESISTOR_RES0201_0-5_1K_1% | 1K_1% |  | RES0201_0-5 | 5184.99 | 1969.83 | 270 | NO
R99 | RESISTOR_RES0201_0-5_2.2K | 2.2K |  | RES0201_0-5 | 672.67 | 1945.83 | 90 | NO
R100 | RESISTOR_RES0201_0-5_0E | 0E |  | RES0201_0-5 | 943.89 | 1944.83 | 90 | NO
R101 | RESISTOR_RES0201_0-5_1K_1% | 1K_1% |  | RES0201_0-5 | 5239.99 | 1934.83 | 90 | NO
R102 | RESISTOR-4TERM_RES_FC4L16_0306- | 0.01E_1% |  | RES_FC4L16_0306-4_0-7 | 4419.99 | 1929.83 | 0 | NO
R103 | RESISTOR-4TERM_RES_FC4L16_0306- | 0.01E_1% |  | RES_FC4L16_0306-4_0-7 | 4504.99 | 1929.83 | 0 | NO
R104 | RESISTOR_RES0201_0-5_1K_1% | 1K_1% |  | RES0201_0-5 | 5124.99 | 1904.83 | 180 | NO
R105 | RESISTOR_RES0201_0-5_0E | 0E |  | RES0201_0-5 | 952.98 | 1899.83 | 0 | NO
R106 | RESISTOR-4TERM_RES_FC4L16_0306- | 0.01E_1% |  | RES_FC4L16_0306-4_0-7 | 3889.99 | 1894.83 | 270 | NO
R107 | RESISTOR_RES0402_0-5_10K_1% | 10K_1% |  | RES0402_0-5 | 4754.99 | 1894.83 | 90 | NO
R108 | RESISTOR_RES0201_0-5_1K_1% | 1K_1% |  | RES0201_0-5 | 4799.99 | 1894.83 | 270 | NO
R109 | RESISTOR_RES0402_0-5_10K_1% | 10K_1% |  | RES0402_0-5 | 4694.99 | 1889.83 | 0 | NO
R110 | RESISTOR_RES0603_0-75_0E | 0E |  | RES0603_0-75 | 1464.99 | 1884.83 | 180 | NO
R111 | RESISTOR_RES0402_0-5_10K_1% | 10K_1% |  | RES0402_0-5 | 684.99 | 1839.83 | 270 | NO
R112 | RESISTOR_RES0402_0-5_10K_1% | 10K_1% |  | RES0402_0-5 | 924.99 | 1839.83 | 270 | NO
R113 | RESISTOR_RES0402_0-5_10K_1% | 10K_1% |  | RES0402_0-5 | 1204.99 | 1794.83 | 270 | NO
R114 | RESISTOR_RES0603_0-75_0E | 0E |  | RES0603_0-75 | 1464.99 | 1754.83 | 0 | NO
R115 | RESISTOR_RES0402_0-5_10K_1% | 10K_1% |  | RES0402_0-5 | 4749.99 | 1744.83 | 270 | NO
R116 | RESISTOR_RES0201_0-5_1K_1% | 1K_1% |  | RES0201_0-5 | 4794.99 | 1739.83 | 90 | NO
R117 | RESISTOR_RES0402_0-5_10K_1% | 10K_1% |  | RES0402_0-5 | 4684.99 | 1734.83 | 0 | NO
R118 | RESISTOR_RES0201_0-5_1K_1% | 1K_1% |  | RES0201_0-5 | 4840.99 | 1706.33 | 90 | NO
R119 | RESISTOR_RES0603_0-75_0E | 0E |  | RES0603_0-75 | 1134.99 | 1709.83 | 0 | NO
R120 | RESISTOR_RES0402_0-5_0E | 0E |  | RES0402_0-5 | 1319.99 | 1694.83 | 90 | NO
R121 | RESISTOR_RES0402_0-5_10K_1% | 10K_1% |  | RES0402_0-5 | 4749.99 | 1669.83 | 90 | NO
R122 | RESISTOR_RES0402_0-5_10K_1% | 10K_1% |  | RES0402_0-5 | 4684.99 | 1659.83 | 0 | NO
R123 | RESISTOR_RES0603_0-75_0E | 0E |  | RES0603_0-75 | 1134.99 | 1609.83 | 0 | NO
R124 | RESISTOR_RES0201_0-5_1K_1% | 1K_1% |  | RES0201_0-5 | 4874.99 | 1604.83 | 0 | NO
R125 | RESISTOR_RES0201_0-5_1K_1% | 1K_1% |  | RES0201_0-5 | 4799.99 | 1589.83 | 90 | NO
R126 | RESISTOR_RES0402_0-5_0E | 0E |  | RES0402_0-5 | 1364.99 | 1569.83 | 90 | NO
R127 | RESISTOR_RES0402_0-5_0E | 0E |  | RES0402_0-5 | 1381.53 | 1553.29 | 0 | NO
R128 | RESISTOR-4TERM_RES_FC4L16_0306- | 0.01E_1% |  | RES_FC4L16_0306-4_0-7 | 664.99 | 1524.83 | 90 | NO
R129 | RESISTOR-4TERM_RES_FC4L16_0306- | 0.01E_1% |  | RES_FC4L16_0306-4_0-7 | 799.99 | 1524.83 | 90 | NO
R130 | RESISTOR_RES0402_0-5_0E | 0E |  | RES0402_0-5 | 1293.42 | 1522.94 | 180 | NO
R131 | RESISTOR_RES0402_0-5_10K_1% | 10K_1% |  | RES0402_0-5 | 1024.99 | 1464.83 | 270 | NO
R132 | RESISTOR_RES0603_0-75_0E | 0E |  | RES0603_0-75 | 1099.99 | 1464.83 | 0 | NO
R133 | RESISTOR_RES0201_0-5_2.2K | 2.2K |  | RES0201_0-5 | 871.27 | 1461.28 | 270 | NO
R134 | RESISTOR_RES0402_0-5_11K_1% | 11K_1% |  | RES0402_0-5 | 1509.99 | 1444.83 | 0 | NO
R135 | RESISTOR_RES0201_0-5_10K_1% | 10K_1% |  | RES0201_0-5 | 979.99 | 1437.82 | 270 | NO
R136 | RESISTOR_RES0201_0-5_2.2K | 2.2K |  | RES0201_0-5 | 828.72 | 1417.64 | 0 | NO
R137 | RESISTOR_RES0402_0-5_3K_1% | 3K_1% |  | RES0402_0-5 | 1509.99 | 1394.83 | 180 | NO
R138 | RESISTOR_RES0603_0-75_0E | 0E |  | RES0603_0-75 | 1099.99 | 1354.83 | 0 | NO
R139 | RESISTOR_RES0402_0-5_0E | 0E |  | RES0402_0-5 | 704.99 | 1374.83 | 0 | NO
R140 | RESISTOR_RES0402_0-5_0E | 0E |  | RES0402_0-5 | 799.99 | 1349.83 | 0 | NO
R141 | RESISTOR_RES0402_0-5_10K_1% | 10K_1% |  | RES0402_0-5 | 799.99 | 1311.37 | 0 | NO
R142 | RESISTOR_RES0402_0-5_10K_1% | 10K_1% |  | RES0402_0-5 | 1416.05 | 1304.83 | 0 | NO
R143 | RESISTOR_RES0201_0-5_2.2K | 2.2K |  | RES0201_0-5 | 669.31 | 1289.83 | 0 | NO
R144 | RESISTOR_RES0402_0-5_10K_1% | 10K_1% |  | RES0402_0-5 | 799.99 | 1274.51 | 0 | NO
R145 | RESISTOR-4TERM_RES_FC4L16_0306- | 0.01E_1% |  | RES_FC4L16_0306-4_0-7 | 3599.99 | 1259.83 | 0 | NO
R146 | RESISTOR-4TERM_RES_FC4L16_0306- | 0.01E_1% |  | RES_FC4L16_0306-4_0-7 | 3704.99 | 1259.83 | 0 | NO
R147 | RESISTOR_RES0402_0-5_10K_1% | 10K_1% |  | RES0402_0-5 | 1449.13 | 1259.83 | 180 | NO
R148 | RESISTOR_RES0402_0-5_10K_1% | 10K_1% |  | RES0402_0-5 | 259.99 | 1234.83 | 180 | NO
R149 | RESISTOR_RES0402_0-5_10K_1% | 10K_1% |  | RES0402_0-5 | 329.99 | 1234.83 | 0 | NO
R150 | RESISTOR_RES0402_0-5_10K_1% | 10K_1% |  | RES0402_0-5 | 1009.99 | 1179.83 | 180 | NO
R151 | RESISTOR_RES0402_0-5_10K_1% | 10K_1% |  | RES0402_0-5 | 864.99 | 1169.83 | 0 | NO
R152 | RESISTOR-4TERM_RES_FC4L16_0306- | 0.01E_1% |  | RES_FC4L16_0306-4_0-7 | 3944.99 | 1139.83 | 90 | NO
R153 | RESISTOR-4TERM_RES_FC4L16_0306- | 0.01E_1% |  | RES_FC4L16_0306-4_0-7 | 4074.99 | 1139.83 | 90 | NO
R154 | RESISTOR-4TERM_RES_FC4L16_0306- | 0.01E_1% |  | RES_FC4L16_0306-4_0-7 | 4204.99 | 1139.83 | 90 | NO
R155 | RESISTOR-4TERM_RES_FC4L16_0306- | 0.01E_1% |  | RES_FC4L16_0306-4_0-7 | 4334.99 | 1139.83 | 270 | NO
R156 | RESISTOR-4TERM_RES_FC4L16_0306- | 0.01E_1% |  | RES_FC4L16_0306-4_0-7 | 3704.99 | 1129.83 | 0 | NO
R157 | RESISTOR_RES0201_0-5_10K_1% | 10K_1% |  | RES0201_0-5 | 1084.99 | 1109.83 | 270 | NO
R158 | RESISTOR_RES0201_0-5_2.2K | 2.2K |  | RES0201_0-5 | 804.99 | 1082.82 | 270 | NO
R159 | RESISTOR_RES0402_0-5_10K_1% | 10K_1% |  | RES0402_0-5 | 1564.99 | 1079.83 | 180 | NO
R160 | RESISTOR_RES0201_0-5_2.2K | 2.2K |  | RES0201_0-5 | 754.99 | 1064.48 | 90 | NO
R161 | RESISTOR_RES0201_0-5_2.2K | 2.2K |  | RES0201_0-5 | 613.98 | 1050.48 | 270 | NO
R162 | RESISTOR_RES0402_0-5_0E | 0E |  | RES0402_0-5 | 656.32 | 1049.83 | 90 | NO
R163 | RESISTOR_RES0402_0-5_10K_1% | 10K_1% |  | RES0402_0-5 | 1531.91 | 1039.83 | 0 | NO
R164 | RESISTOR-4TERM_RES_FC4L16_0306- | 0.01E_1% |  | RES_FC4L16_0306-4_0-7 | 3944.99 | 1039.83 | 90 | NO
R165 | RESISTOR-4TERM_RES_FC4L16_0306- | 0.01E_1% |  | RES_FC4L16_0306-4_0-7 | 4074.99 | 1039.83 | 90 | NO
R166 | RESISTOR_RES0201_0-5_1K_1% | 1K_1% |  | RES0201_0-5 | 1184.06 | 1036.84 | 270 | NO
R167 | RESISTOR_RES0201_0-5_1K_1% | 1K_1% |  | RES0201_0-5 | 1215.49 | 1023.83 | 270 | NO
R168 | RESISTOR_RES0201_0-5_1K_1% | 1K_1% |  | RES0201_0-5 | 1005.99 | 1022.83 | 270 | NO
R169 | RESISTOR_RES0201_0-5_1K_1% | 1K_1% |  | RES0201_0-5 | 1038.49 | 1017.83 | 270 | NO
R170 | RESISTOR_RES0402_0-5_10K_1% | 10K_1% |  | RES0402_0-5 | 1399.99 | 974.83 | 0 | NO
R171 | RESISTOR_RES0402_0-5_33E | 33E |  | RES0402_0-5 | 504.99 | 829.83 | 90 | NO
R172 | RESISTOR_RES0402_0-5_10K_1% | 10K_1% |  | RES0402_0-5 | 894.99 | 779.83 | 270 | NO
R173 | RESISTOR_RES0402_0-5_10K_1% | 10K_1% |  | RES0402_0-5 | 934.99 | 779.83 | 270 | NO
R174 | RESISTOR_RES0402_0-5_10K_1% | 10K_1% |  | RES0402_0-5 | 974.99 | 779.83 | 270 | NO
R175 | RESISTOR_RES0402_0-5_10K_1% | 10K_1% |  | RES0402_0-5 | 1194.99 | 779.83 | 270 | NO
R176 | RESISTOR_RES0402_0-5_10K_1% | 10K_1% |  | RES0402_0-5 | 1234.99 | 779.83 | 270 | NO
R177 | RESISTOR_RES0402_0-5_10K_1% | 10K_1% |  | RES0402_0-5 | 1279.99 | 779.83 | 270 | NO
R178 | RESISTOR_RES0201_0-5_1K_1% | 1K_1% |  | RES0201_0-5 | 1559.99 | 744.83 | 270 | NO
R179 | RESISTOR_RES0402_0-5_10K_1% | 10K_1% |  | RES0402_0-5 | 1094.99 | 709.83 | 180 | NO
R180 | RESISTOR_RES0402_0-5_10K_1% | 10K_1% |  | RES0402_0-5 | 899.99 | 704.83 | 0 | NO
R181 | RESISTOR_RES0402_0-5_10K_1% | 10K_1% |  | RES0402_0-5 | 1259.99 | 699.83 | 0 | NO
R182 | RESISTOR_RES0402_0-5_10K_1% | 10K_1% |  | RES0402_0-5 | 1314.99 | 674.83 | 270 | NO
R183 | RESISTOR_RES0402_0-5_10K_1% | 10K_1% |  | RES0402_0-5 | 929.99 | 664.83 | 0 | NO
R184 | RESISTOR_RES0402_0-5_10K_1% | 10K_1% |  | RES0402_0-5 | 1064.99 | 664.83 | 180 | NO
R185 | RESISTOR_RES0402_0-5_10K_1% | 10K_1% |  | RES0402_0-5 | 779.99 | 659.83 | 270 | NO
R186 | RESISTOR_RES0402_0-5_10K_1% | 10K_1% |  | RES0402_0-5 | 1259.99 | 654.83 | 0 | NO
R187 | RESISTOR_RES0201_0-5_10K_1% | 10K_1% |  | RES0201_0-5 | 1149.99 | 649.83 | 180 | NO
R188 | RESISTOR_RES0402_0-5_10K_1% | 10K_1% |  | RES0402_0-5 | 1374.99 | 649.83 | 180 | NO
R189 | RESISTOR_RES0402_0-5_10K_1% | 10K_1% |  | RES0402_0-5 | 1064.99 | 624.83 | 180 | NO
R190 | RESISTOR_RES0201_0-5_22E | 22E |  | RES0201_0-5 | 1240.99 | 615.83 | 180 | NO
R191 | RESISTOR_RES0201_0-5_22E | 22E |  | RES0201_0-5 | 954.99 | 614.83 | 0 | NO
R192 | RESISTOR_RES0402_0-5_10K_1% | 10K_1% |  | RES0402_0-5 | 1334.99 | 614.83 | 180 | NO
R193 | RESISTOR_RES0201_0-5_10K_1% | 10K_1% |  | RES0201_0-5 | 849.99 | 609.83 | 180 | NO
R194 | RESISTOR_RES0402_0-5_59E_1% | 59E_1% |  | RES0402_0-5 | 598.45 | 579.83 | 0 | NO
R195 | RESISTOR_RES0402_0-5_59E_1% | 59E_1% |  | RES0402_0-5 | 681.53 | 579.83 | 0 | NO
R196 | RESISTOR_RES0402_0-5_100K | 100K |  | RES0402_0-5 | 1244.49 | 576.83 | 0 | NO
R197 | RESISTOR_RES0402_0-5_1K_1% | 1K_1% |  | RES0402_0-5 | 954.99 | 574.83 | 0 | NO
R198 | RESISTOR_RES0402_0-5_100K | 100K |  | RES0402_0-5 | 840 | 573 | 180 | NO
R199 | RESISTOR_RES0402_0-5_100K | 100K |  | RES0402_0-5 | 1190.49 | 555.33 | 270 | NO
R200 | RESISTOR_RES0201_0-5_10K_1% | 10K_1% |  | RES0201_0-5 | 1059.99 | 544.83 | 0 | NO
R201 | RESISTOR_RES0402_0-5_10K_1% | 10K_1% |  | RES0402_0-5 | 954.99 | 539.83 | 0 | NO
R202 | RESISTOR_RES0402_0-5_10K_1% | 10K_1% |  | RES0402_0-5 | 5079.99 | 534.83 | 0 | NO
R203 | RESISTOR_RES0402_0-5_10K_1% | 10K_1% |  | RES0402_0-5 | 4509.74 | 436.02 | 270 | NO
R204 | RESISTOR_RES0402_0-5_10K_1% | 10K_1% |  | RES0402_0-5 | 3558.99 | 377.83 | 270 | NO
R205 | RESISTOR_RES0402_0-5_10K_1% | 10K_1% |  | RES0402_0-5 | 3873.49 | 377.83 | 270 | NO
R206 | RESISTOR_RES0402_0-5_10K_1% | 10K_1% |  | RES0402_0-5 | 1509.99 | 369.83 | 180 | NO
R207 | RESISTOR_RES0402_0-5_10K_1% | 10K_1% |  | RES0402_0-5 | 4904.99 | 3504.83 | 90 | YES
R208 | RESISTOR_RES0402_0-5_10K_1% | 10K_1% |  | RES0402_0-5 | 4799.99 | 3489.83 | 180 | YES
R209 | RESISTOR_RES0402_0-5_10K_1% | 10K_1% |  | RES0402_0-5 | 4409.99 | 3489.83 | 270 | YES
R210 | RESISTOR_RES0402_0-5_9.09K_1% | 9.09K_1% |  | RES0402_0-5 | 4344.99 | 3474.83 | 180 | YES
R211 | RESISTOR_RES0402_0-5_10K_1% | 10K_1% |  | RES0402_0-5 | 4799.99 | 3449.83 | 180 | YES
R212 | RESISTOR_RES0402_0-5_16.5K_1% | 16.5K_1% |  | RES0402_0-5 | 4354.99 | 3419.83 | 180 | YES
R213 | RESISTOR_RES0402_0-5_10K_1% | 10K_1% |  | RES0402_0-5 | 4414.99 | 3404.83 | 270 | YES
R214 | RESISTOR_RES0402_0-5_3.4K_1% | 3.4K_1% |  | RES0402_0-5 | 4354.99 | 3379.83 | 0 | YES
R215 | RESISTOR_RES0402_0-5_10K_1% | 10K_1% |  | RES0402_0-5 | 4799.99 | 3364.83 | 180 | YES
R216 | RESISTOR_RES0402_0-5_10K_1% | 10K_1% |  | RES0402_0-5 | 1189.99 | 3344.83 | 180 | YES
R217 | RESISTOR_RES0402_0-5_10K_1% | 10K_1% |  | RES0402_0-5 | 4399.99 | 3339.83 | 0 | YES
R218 | RESISTOR_RES0402_0-5_0E | 0E |  | RES0402_0-5 | 1269.99 | 3329.83 | 90 | YES
R219 | RESISTOR_RES0402_0-5_10K_1% | 10K_1% |  | RES0402_0-5 | 1189.99 | 3304.83 | 0 | YES
R220 | RESISTOR_RES0402_0-5_10K_1% | 10K_1% |  | RES0402_0-5 | 4399.99 | 3299.83 | 180 | YES
R221 | RESISTOR_RES0201_0-5_0E | 0E |  | RES0201_0-5 | 3047.99 | 3291.83 | 180 | YES
R222 | RESISTOR_RES0201_0-5_0E | 0E |  | RES0201_0-5 | 2821.99 | 3272.83 | 0 | YES
R223 | RESISTOR_RES0201_0-5_0E | 0E |  | RES0201_0-5 | 3047.99 | 3265.83 | 180 | YES
R224 | RESISTOR_RES0402_0-5_0E | 0E |  | RES0402_0-5 | 1469.99 | 3254.83 | 0 | YES
R225 | RESISTOR_RES0201_0-5_0E | 0E |  | RES0201_0-5 | 3129.99 | 3251.83 | 180 | YES
R226 | RESISTOR_RES0201_0-5_0E | 0E |  | RES0201_0-5 | 2821.99 | 3245.83 | 0 | YES
R227 | RESISTOR_RES0201_0-5_0E | 0E |  | RES0201_0-5 | 3129.99 | 3226.83 | 180 | YES
R228 | RESISTOR_RES0201_0-5_0E | 0E |  | RES0201_0-5 | 2821.99 | 3192.83 | 0 | YES
R229 | RESISTOR_RES0201_0-5_0E | 0E |  | RES0201_0-5 | 2821.99 | 3167.83 | 0 | YES
R230 | RESISTOR_RES0402_0-5_0E | 0E |  | RES0402_0-5 | 1269.99 | 3059.83 | 180 | YES
R231 | RESISTOR_RES0402_0-5_0E | 0E |  | RES0402_0-5 | 1494.99 | 3019.83 | 0 | YES
R232 | RESISTOR_RES0402_0-5_0E | 0E |  | RES0402_0-5 | 1269.99 | 3019.83 | 180 | YES
R233 | RESISTOR_RES0402_0-5_0E | 0E |  | RES0402_0-5 | 2719.99 | 3014.83 | 0 | YES
R234 | RESISTOR_RES0402_0-5_0E | 0E |  | RES0402_0-5 | 2959.99 | 2994.83 | 180 | YES
R235 | RESISTOR_RES0402_0-5_0E | 0E |  | RES0402_0-5 | 2719.99 | 2974.83 | 0 | YES
R236 | RESISTOR_RES0402_0-5_0E | 0E |  | RES0402_0-5 | 2959.99 | 2954.83 | 180 | YES
R237 | RESISTOR_RES0402_0-5_10K_1% | 10K_1% |  | RES0402_0-5 | 3329.99 | 2909.83 | 0 | YES
R238 | RESISTOR_RES0402_0-5_499E_1% | 499E_1% |  | RES0402_0-5 | 1679.99 | 2849.83 | 0 | YES
R239 | RESISTOR_RES0402_0-5_10K_1% | 10K_1% |  | RES0402_0-5 | 3664.99 | 2814.83 | 270 | YES
R240 | RESISTOR_RES0402_0-5_0E | 0E |  | RES0402_0-5 | 3699.99 | 2659.13 | 270 | YES
R241 | RESISTOR_RES0402_0-5_0E | 0E |  | RES0402_0-5 | 3634.99 | 2639.83 | 270 | YES
R242 | RESISTOR_RES0402_0-5_10K_1% | 10K_1% |  | RES0402_0-5 | 3349.99 | 2639.83 | 90 | YES
R243 | RESISTOR_RES0402_0-5_220E_1% | 220E_1% |  | RES0402_0-5 | 4129.99 | 2634.83 | 0 | YES
R244 | RESISTOR_RES0402_0-5_10K_1% | 10K_1% |  | RES0402_0-5 | 989.99 | 2629.83 | 180 | YES
R245 | RESISTOR_RES0201_0-5_0E | 0E |  | RES0201_0-5 | 714.99 | 2489.83 | 90 | YES
R246 | RESISTOR_RES0201_0-5_0E | 0E |  | RES0201_0-5 | 679.99 | 2489.83 | 90 | YES
R247 | RESISTOR_RES0402_0-5_0E | 0E |  | RES0402_0-5 | 4054.99 | 2474.83 | 90 | YES
R248 | RESISTOR_RES0402_0-5_0E | 0E |  | RES0402_0-5 | 4009.99 | 2474.83 | 90 | YES
R249 | RESISTOR_RES0402_0-5_10K_1% | 10K_1% |  | RES0402_0-5 | 614.99 | 2469.83 | 180 | YES
R250 | RESISTOR_RES0201_0-5_22E | 22E |  | RES0201_0-5 | 1022.63 | 2419.83 | 270 | YES
R251 | RESISTOR_RES0201_0-5_10K_1% | 10K_1% |  | RES0201_0-5 | 1084.99 | 2414.83 | 270 | YES
R252 | RESISTOR_RES0201_0-5_10K_1% | 10K_1% |  | RES0201_0-5 | 684.7 | 2412.31 | 180 | YES
R253 | RESISTOR_RES0402_0-5_10K_1% | 10K_1% |  | RES0402_0-5 | 614.99 | 2399.83 | 0 | YES
R254 | RESISTOR_RES0402_0-5_10K_1% | 10K_1% |  | RES0402_0-5 | 3929.99 | 2314.83 | 270 | YES
R255 | RESISTOR_RES0402_0-5_10K_1% | 10K_1% |  | RES0402_0-5 | 4375.99 | 2293.83 | 90 | YES
R256 | RESISTOR_RES0402_0-5_0E | 0E |  | RES0402_0-5 | 3966.53 | 2249.83 | 0 | YES
R257 | RESISTOR_RES0201_0-5_10K_1% | 10K_1% |  | RES0201_0-5 | 1194.99 | 2199.83 | 180 | YES
R258 | RESISTOR_RES0201_0-5_0E | 0E |  | RES0201_0-5 | 1374.99 | 2189.83 | 180 | YES
R259 | RESISTOR_RES0201_0-5_10K_1% | 10K_1% |  | RES0201_0-5 | 1499.99 | 2184.83 | 0 | YES
R260 | RESISTOR_RES0201_0-5_0E | 0E |  | RES0201_0-5 | 1374.99 | 2149.83 | 180 | YES
R261 | RESISTOR_RES0201_0-5_0E | 0E |  | RES0201_0-5 | 1400.97 | 2109.83 | 0 | YES
R262 | RESISTOR_RES0201_0-5_0E | 0E |  | RES0201_0-5 | 1374.99 | 2109.83 | 180 | YES
R263 | RESISTOR_RES0402_0-5_10K_1% | 10K_1% |  | RES0402_0-5 | 3569.99 | 2099.83 | 270 | YES
R264 | RESISTOR_RES0201_0-5_0E | 0E |  | RES0201_0-5 | 1376.49 | 2068.33 | 180 | YES
R265 | RESISTOR_RES0402_0-5_499E_1% | 499E_1% |  | RES0402_0-5 | 2472.99 | 2040.83 | 270 | YES
R266 | RESISTOR_RES0201_0-5_0E | 0E |  | RES0201_0-5 | 1374.99 | 2029.83 | 180 | YES
R267 | RESISTOR_RES0402_0-5_10K_1% | 10K_1% |  | RES0402_0-5 | 3642.83 | 2017.99 | 270 | YES
R268 | RESISTOR_RES0201_0-5_2.2K | 2.2K |  | RES0201_0-5 | 1589.99 | 1999.83 | 90 | YES
R269 | RESISTOR_RES0201_0-5_2.2K | 2.2K |  | RES0201_0-5 | 1534.99 | 1999.83 | 90 | YES
R270 | RESISTOR_RES0402_0-5_0E | 0E |  | RES0402_0-5 | 4454.99 | 1994.83 | 0 | YES
R271 | RESISTOR_RES0201_0-5_0E | 0E |  | RES0201_0-5 | 3854.99 | 1989.83 | 0 | YES
R272 | RESISTOR_RES0201_0-5_0E | 0E |  | RES0201_0-5 | 1374.99 | 1989.83 | 180 | YES
R273 | RESISTOR_RES0201_0-5_2.2K | 2.2K |  | RES0201_0-5 | 1150.74 | 1959.83 | 270 | YES
R274 | RESISTOR_RES0201_0-5_2.2K | 2.2K |  | RES0201_0-5 | 1101.37 | 1959.83 | 270 | YES
R275 | RESISTOR_RES0201_0-5_2.2K | 2.2K |  | RES0201_0-5 | 1062 | 1959.83 | 270 | YES
R276 | RESISTOR_RES0201_0-5_0E | 0E |  | RES0201_0-5 | 1022.63 | 1959.83 | 270 | YES
R277 | RESISTOR_RES0201_0-5_0E | 0E |  | RES0201_0-5 | 3854.99 | 1954.83 | 0 | YES
R278 | RESISTOR_RES0402_0-5_10K_1% | 10K_1% |  | RES0402_0-5 | 619.99 | 1949.83 | 270 | YES
R279 | RESISTOR_RES0201_0-5_0E | 0E |  | RES0201_0-5 | 1374.87 | 1946.83 | 180 | YES
R280 | RESISTOR_RES0402_0-5_10K_1% | 10K_1% |  | RES0402_0-5 | 3642.83 | 1942.99 | 270 | YES
R281 | RESISTOR_RES0201_0-5_2.2K | 2.2K |  | RES0201_0-5 | 1179.99 | 1914.83 | 90 | YES
R282 | RESISTOR_RES0201_0-5_0E | 0E |  | RES0201_0-5 | 1374.99 | 1909.83 | 180 | YES
R283 | RESISTOR_RES0402_0-5_10K_1% | 10K_1% |  | RES0402_0-5 | 619.99 | 1896.83 | 180 | YES
R284 | RESISTOR_RES0402_0-5_0E | 0E |  | RES0402_0-5 | 4461.49 | 1868.33 | 0 | YES
R285 | RESISTOR_RES0402_0-5_10K_1% | 10K_1% |  | RES0402_0-5 | 619.99 | 1856.83 | 0 | YES
R286 | RESISTOR_RES0201_0-5_240E_1% | 240E_1% |  | RES0201_0-5 | 2424.99 | 1834.83 | 180 | YES
R287 | RESISTOR_RES0201_0-5_0E | 0E |  | RES0201_0-5 | 1374.99 | 1824.83 | 180 | YES
R288 | RESISTOR_RES0402_0-5_0E | 0E |  | RES0402_0-5 | 4249.99 | 1784.83 | 90 | YES
R289 | RESISTOR_RES0402_0-5_0E | 0E |  | RES0402_0-5 | 1619.99 | 1784.83 | 180 | YES
R290 | RESISTOR_RES0201_0-5_0E | 0E |  | RES0201_0-5 | 1374.99 | 1784.83 | 180 | YES
R291 | RESISTOR_RES0402_0-5_10K_1% | 10K_1% |  | RES0402_0-5 | 3989.99 | 1749.83 | 90 | YES
R292 | RESISTOR_RES0402_0-5_0E | 0E |  | RES0402_0-5 | 4189.99 | 1744.83 | 90 | YES
R293 | RESISTOR_RES0201_0-5_0E | 0E |  | RES0201_0-5 | 1374.99 | 1744.83 | 180 | YES
R294 | RESISTOR_RES0402_0-5_10K_1% | 10K_1% |  | RES0402_0-5 | 3643.83 | 1739.99 | 270 | YES
R295 | RESISTOR_RES0402_0-5_0E | 0E |  | RES0402_0-5 | 3949.99 | 1694.83 | 180 | YES
R296 | RESISTOR_RES0201_0-5_1K_1% | 1K_1% |  | RES0201_0-5 | 1319.99 | 1694.83 | 270 | YES
R297 | RESISTOR_RES0402_0-5_0E | 0E |  | RES0402_0-5 | 4039.99 | 1689.83 | 90 | YES
R298 | RESISTOR_RES0402_0-5_10K_1% | 10K_1% |  | RES0402_0-5 | 3643.83 | 1664.99 | 270 | YES
R299 | RESISTOR_RES0402_0-5_10K_1% | 10K_1% |  | RES0402_0-5 | 1649.99 | 1649.83 | 180 | YES
R300 | RESISTOR_RES0402_0-5_10K_1% | 10K_1% |  | RES0402_0-5 | 1569.99 | 1649.83 | 180 | YES
R301 | RESISTOR_RES0402_0-5_10K_1% | 10K_1% |  | RES0402_0-5 | 1651.99 | 1604.83 | 0 | YES
R302 | RESISTOR_RES0402_0-5_10K_1% | 10K_1% |  | RES0402_0-5 | 1569.99 | 1604.83 | 0 | YES
R303 | RESISTOR_RES0201_0-5_2.2K | 2.2K |  | RES0201_0-5 | 992 | 1564.83 | 180 | YES
R304 | RESISTOR_RES0201_0-5_10K_1% | 10K_1% |  | RES0201_0-5 | 864.99 | 1554.83 | 90 | YES
R305 | RESISTOR_RES0201_0-5_240E_1% | 240E_1% |  | RES0201_0-5 | 3319.83 | 1532.99 | 270 | YES
R306 | RESISTOR_RES0201_0-5_240E_1% | 240E_1% |  | RES0201_0-5 | 3274.83 | 1532.99 | 270 | YES
R307 | RESISTOR_RES0201_0-5_2.2K | 2.2K |  | RES0201_0-5 | 997 | 1529.83 | 180 | YES
R308 | RESISTOR_RES0402_0-5_10K_1% | 10K_1% |  | RES0402_0-5 | 1225 | 1535 | 90 | YES
R309 | RESISTOR_RES0201_0-5_1K_1% | 1K_1% |  | RES0201_0-5 | 1584.99 | 1509.83 | 180 | YES
R310 | RESISTOR_RES0402_0-5_0E | 0E |  | RES0402_0-5 | 1403.07 | 1504.83 | 0 | YES
R311 | RESISTOR_RES0201_0-5_240E_1% | 240E_1% |  | RES0201_0-5 | 2424.99 | 1489.83 | 180 | YES
R312 | RESISTOR_RES0402_0-5_0E | 0E |  | RES0402_0-5 | 1233.07 | 1474.83 | 0 | YES
R313 | RESISTOR_RES0402_0-5_10K_1% | 10K_1% |  | RES0402_0-5 | 1024.99 | 1464.83 | 270 | YES
R314 | RESISTOR_RES0402_0-5_10K_1% | 10K_1% |  | RES0402_0-5 | 704.99 | 1434.83 | 90 | YES
R315 | RESISTOR_RES0402_0-5_10K_1% | 10K_1% |  | RES0402_0-5 | 664.99 | 1434.83 | 90 | YES
R316 | RESISTOR_RES0402_0-5_10K_1% | 10K_1% |  | RES0402_0-5 | 759.99 | 1424.83 | 180 | YES
R317 | RESISTOR_RES0201_0-5_0E | 0E |  | RES0201_0-5 | 1069.99 | 1394.83 | 180 | YES
R318 | RESISTOR_RES0402_0-5_10K_1% | 10K_1% |  | RES0402_0-5 | 794.99 | 1364.83 | 90 | YES
R319 | RESISTOR_RES0402_0-5_10K_1% | 10K_1% |  | RES0402_0-5 | 754.99 | 1364.83 | 90 | YES
R320 | RESISTOR_RES0402_0-5_10K_1% | 10K_1% |  | RES0402_0-5 | 654.99 | 1364.83 | 90 | YES
R321 | RESISTOR_RES0402_0-5_10K_1% | 10K_1% |  | RES0402_0-5 | 614.99 | 1364.83 | 270 | YES
R322 | RESISTOR_RES0201_0-5_0E | 0E |  | RES0201_0-5 | 1029.99 | 1304.83 | 180 | YES
R323 | RESISTOR_RES0402_0-5_0E | 0E |  | RES0402_0-5 | 4429.99 | 1284.83 | 0 | YES
R324 | RESISTOR_RES0201_0-5_0E | 0E |  | RES0201_0-5 | 1029.99 | 1274.83 | 180 | YES
R325 | RESISTOR_RES0402_0-5_0E | 0E |  | RES0402_0-5 | 1474.99 | 1264.83 | 270 | YES
R326 | RESISTOR_RES0402_0-5_0E | 0E |  | RES0402_0-5 | 1434.99 | 1264.83 | 270 | YES
R327 | RESISTOR_RES0402_0-5_0E | 0E |  | RES0402_0-5 | 1394.99 | 1264.83 | 270 | YES
R328 | RESISTOR_RES0402_0-5_10K_1% | 10K_1% |  | RES0402_0-5 | 1334.99 | 1264.83 | 270 | YES
R329 | RESISTOR_RES0402_0-5_0E | 0E |  | RES0402_0-5 | 4544.99 | 1259.83 | 270 | YES
R330 | RESISTOR_RES0402_0-5_0E | 0E |  | RES0402_0-5 | 1869.99 | 1254.83 | 0 | YES
R331 | RESISTOR_RES0201_0-5_0E | 0E |  | RES0201_0-5 | 1099.99 | 1229.83 | 180 | YES
R332 | RESISTOR_RES0402_0-5_0E | 0E |  | RES0402_0-5 | 4434.99 | 1219.83 | 270 | YES
R333 | RESISTOR_RES0402_0-5_0E | 0E |  | RES0402_0-5 | 4394.99 | 1219.83 | 270 | YES
R334 | RESISTOR_RES0402_0-5_0E | 0E |  | RES0402_0-5 | 1869.99 | 1184.83 | 0 | YES
R335 | RESISTOR_RES0201_0-5_0E | 0E |  | RES0201_0-5 | 1099.99 | 1179.83 | 180 | YES
R336 | RESISTOR_RES0201_0-5_1K_1% | 1K_1% |  | RES0201_0-5 | 1719.99 | 1159.83 | 90 | YES
R337 | RESISTOR_RES0201_0-5_0E | 0E |  | RES0201_0-5 | 1099.99 | 1149.83 | 180 | YES
R338 | RESISTOR_RES0201_0-5_2.2K | 2.2K |  | RES0201_0-5 | 3448.99 | 2458.84 | 270 | YES
R339 | RESISTOR_RES0201_0-5_2.2K | 2.2K |  | RES0201_0-5 | 3407.99 | 2458.84 | 270 | YES
R340 | RESISTOR_RES0402_0-5_10K_1% | 10K_1% |  | RES0402_0-5 | 3134.99 | 1084.83 | 0 | YES
R341 | RESISTOR_RES0201_0-5_2.2K | 2.2K |  | RES0201_0-5 | 797 | 1009.83 | 180 | YES
R342 | RESISTOR_RES0402_0-5_10K_1% | 10K_1% |  | RES0402_0-5 | 719.99 | 999.83 | 0 | YES
R343 | RESISTOR_RES0402_0-5_10K_1% | 10K_1% |  | RES0402_0-5 | 1394.99 | 994.83 | 180 | YES
R344 | RESISTOR_RES0603_0-75_51K | 51K |  | RES0603_0-75 | 4433.22 | 979.24 | 0 | YES
R345 | RESISTOR_RES0402_0-5_1M_1% | 1M_1% |  | RES0402_0-5 | 1394.99 | 954.83 | 0 | YES
R346 | RESISTOR_RES0402_0-5_10K_1% | 10K_1% |  | RES0402_0-5 | 4809 | 847 | 0 | YES
R347 | RESISTOR_RES0402_0-5_0E | 0E |  | RES0402_0-5 | 3130.53 | 923.33 | 180 | YES
R348 | RESISTOR_RES0402_0-5_1M_1% | 1M_1% |  | RES0402_0-5 | 1604.99 | 874.83 | 270 | YES
R349 | RESISTOR_RES0201_0-5_10K_1% | 10K_1% |  | RES0201_0-5 | 1772.78 | 864.83 | 0 | YES
R350 | RESISTOR_RES0402_0-5_10K_1% | 10K_1% |  | RES0402_0-5 | 564.99 | 859.83 | 90 | YES
R351 | RESISTOR_RES0402_0-5_10K_1% | 10K_1% |  | RES0402_0-5 | 2482.99 | 853.83 | 90 | YES
R352 | RESISTOR_RES0402_0-5_0E | 0E |  | RES0402_0-5 | 1604.99 | 804.13 | 270 | YES
R353 | RESISTOR_RES0402_0-5_1K_1% | 1K_1% |  | RES0402_0-5 | 3004.99 | 719.83 | 90 | YES
R354 | RESISTOR_RES0402_0-5_1K_1% | 1K_1% |  | RES0402_0-5 | 2949.99 | 719.83 | 90 | YES
R355 | RESISTOR_RES0201_0-5_240E_1% | 240E_1% |  | RES0201_0-5 | 2083.15 | 718.99 | 180 | YES
R356 | RESISTOR_RES0201_0-5_240E_1% | 240E_1% |  | RES0201_0-5 | 2083.15 | 673.99 | 180 | YES
R357 | RESISTOR_RES0402_0-5_10K_1% | 10K_1% |  | RES0402_0-5 | 4736.53 | 664.83 | 0 | YES
R358 | RESISTOR_RES0402_0-5_0E | 0E |  | RES0402_0-5 | 1579.99 | 634.83 | 90 | YES
R359 | RESISTOR_RES0402_0-5_0E | 0E |  | RES0402_0-5 | 1534.99 | 634.83 | 90 | YES
R360 | RESISTOR_RES0402_0-5_10K_1% | 10K_1% |  | RES0402_0-5 | 1434.99 | 604.83 | 270 | YES
R361 | RESISTOR_RES0402_0-5_10K_1% | 10K_1% |  | RES0402_0-5 | 4680 | 541 | 270 | YES
R362 | RESISTOR_RES0402_0-5_10K_1% | 10K_1% |  | RES0402_0-5 | 4639.83 | 561.96 | 270 | YES
R363 | RESISTOR_RES0402_0-5_10K_1% | 10K_1% |  | RES0402_0-5 | 4599.83 | 561.96 | 270 | YES
R364 | RESISTOR_RES0402_0-5_10K_1% | 10K_1% |  | RES0402_0-5 | 4559.83 | 561.96 | 270 | YES
R365 | RESISTOR_RES0402_0-5_10K_1% | 10K_1% |  | RES0402_0-5 | 2009.83 | 524.99 | 270 | YES
R366 | RESISTOR_RES0402_0-5_0E | 0E |  | RES0402_0-5 | 1634.99 | 509.13 | 270 | YES
R368 | RESISTOR_RES0402_0-5_10K_1% | 10K_1% |  | RES0402_0-5 | 2788.15 | 490.99 | 180 | YES
R369 | RESISTOR_RES0402_0-5_10K_1% | 10K_1% |  | RES0402_0-5 | 2713.15 | 490.99 | 180 | YES
R370 | RESISTOR_RES0402_0-5_10K_1% | 10K_1% |  | RES0402_0-5 | 5253.82 | 484.58 | 0 | YES
R371 | RESISTOR_RES0201_0-5_2.2K | 2.2K |  | RES0201_0-5 | 4923.54 | 480.08 | 180 | YES
R372 | RESISTOR_RES0402_0-5_0E | 0E |  | RES0402_0-5 | 2999.99 | 454.83 | 270 | YES
R373 | RESISTOR_RES0402_0-5_10K_1% | 10K_1% |  | RES0402_0-5 | 2009.83 | 449.99 | 270 | YES
R374 | RESISTOR_RES0201_0-5_2.2K | 2.2K |  | RES0201_0-5 | 4923.54 | 448.58 | 180 | YES
R375 | RESISTOR_RES0402_0-5_0E | 0E |  | RES0402_0-5 | 3059.99 | 439.83 | 180 | YES
R376 | RESISTOR_RES0402_0-5_0E | 0E |  | RES0402_0-5 | 1314.99 | 439.83 | 0 | YES
R377 | RESISTOR_RES0402_0-5_0E | 0E |  | RES0402_0-5 | 1069.99 | 439.83 | 0 | YES
R378 | RESISTOR_RES0201_0-5_10K_1% | 10K_1% |  | RES0201_0-5 | 1259.99 | 434.83 | 90 | YES
R379 | RESISTOR_RES0201_0-5_10K_1% | 10K_1% |  | RES0201_0-5 | 1214.99 | 434.83 | 90 | YES
R380 | RESISTOR_RES0201_0-5_10K_1% | 10K_1% |  | RES0201_0-5 | 1014.99 | 434.83 | 90 | YES
R381 | RESISTOR_RES0201_0-5_10K_1% | 10K_1% |  | RES0201_0-5 | 969.99 | 434.83 | 90 | YES
R382 | RESISTOR_RES0402_0-5_0E | 0E |  | RES0402_0-5 | 1174.99 | 429.83 | 270 | YES
R383 | RESISTOR_RES0402_0-5_0E | 0E |  | RES0402_0-5 | 929.99 | 429.83 | 270 | YES
R384 | RESISTOR_RES0402_0-5_200K_1% | 200K_1% |  | RES0402_0-5 | 5255.87 | 424.58 | 0 | YES
R385 | RESISTOR_RES0402_0-5_10K_1% | 10K_1% |  | RES0402_0-5 | 2949.99 | 401.37 | 90 | YES
R386 | RESISTOR_RES0402_0-5_10K_1% | 10K_1% |  | RES0402_0-5 | 3059.99 | 399.83 | 0 | YES
R387 | RESISTOR_RES0402_0-5_10K_1% | 10K_1% |  | RES0402_0-5 | 4741 | 2761 | 90 | NO
R388 | RESISTOR_RES0402_0-5_10K_1% | 10K_1% |  | RES0402_0-5 | 1289 | 1460 | 270 | YES
R389 | RESISTOR_RES0402_0-5_10K_1% | 10K_1% |  | RES0402_0-5 | 4574 | 371 | 180 | NO
R390 | RESISTOR_RES0402_0-5_0E | 0E |  | RES0402_0-5 | 4645 | 371 | 180 | NO
R391 | RESISTOR_RES0402_0-5_10K_1% | 10K_1% |  | RES0402_0-5 | 4870 | 565 | 0 | YES
R392 | RESISTOR_RES0402_0-5_10K_1% | 10K_1% |  | RES0402_0-5 | 4753 | 506 | 0 | YES
R393 | RESISTOR_RES0402_0-5_10K_1% | 10K_1% |  | RES0402_0-5 | 4852 | 791 | 90 | YES
R394 | RESISTOR_RES0402_0-5_10K_1% | 10K_1% |  | RES0402_0-5 | 4516 | 478 | 270 | YES
R395 | RESISTOR_RES0402_0-5_10K_1% | 10K_1% |  | RES0402_0-5 | 4636 | 392 | 270 | YES
R396 | RESISTOR_RES0402_0-5_10K_1% | 10K_1% |  | RES0402_0-5 | 4596 | 392 | 270 | YES
R397 | RESISTOR_RES0402_0-5_10K_1% | 10K_1% |  | RES0402_0-5 | 4669 | 484 | 0 | YES
R398 | RESISTOR_RES0402_0-5_0E | 0E |  | RES0402_0-5 | 4518 | 366 | 270 | YES
R399 | RESISTOR_RES0402_0-5_0E | 0E |  | RES0402_0-5 | 4720 | 561 | 270 | YES
SW1 | 7914G-1-000E _7914G_SW4_100X216 | 7914G-1-000E |  | SW4_100X216_200X200_SMD_4-2 | 4399.99 | 3392.32 | 90 | NO
SW2 | 7914G-1-000E _7914G_SW4_100X216 | 7914G-1-000E |  | SW4_100X216_200X200_SMD_4-2 | 4729.99 | 3392.32 | 90 | NO
SW3 | SW4_GDH02S04_SW4_49-99_150X230_ | 218-2LPST |  | SW4_49-99_150X230_SMD_2-7 | 2974.99 | 574.83 | 0 | NO
TP1 | TESTPOINT_TP_CIR14_SMD_TP_CIR14 | TP_CIR14_SMD |  | TP_CIR14_SMD | 564.96 | 4029.3 | 90 | NO
TP2 | TESTPOINT_TP_CIR14_SMD_TP_CIR14 | TP_CIR14_SMD |  | TP_CIR14_SMD | 2777.78 | 4010.22 | 90 | NO
TP3 | TESTPOINT_TP18_SMD_TP18_SMD | TP18_SMD |  | TP18_SMD | 1182.64 | 3961.36 | 90 | NO
TP4 | TESTPOINT_TP18_SMD_TP18_SMD | TP18_SMD |  | TP18_SMD | 4236.24 | 3948.61 | 90 | NO
TP5 | TESTPOINT_TP18_SMD_TP18_SMD | TP18_SMD |  | TP18_SMD | 1873.77 | 3941.52 | 90 | NO
TP6 | TESTPOINT_TP_CIR14_SMD_TP_CIR14 | TP_CIR14_SMD |  | TP_CIR14_SMD | 3398.09 | 3928.08 | 90 | NO
TP7 | TESTPOINT_TP40_SMD_TP40_SMD | TP40_SMD |  | TP40_SMD | 809.99 | 3714.83 | 90 | NO
TP8 | TESTPOINT_TP40_SMD_TP40_SMD | TP40_SMD |  | TP40_SMD | 884.99 | 3714.83 | 0 | NO
TP9 | TESTPOINT_TP40_SMD_TP40_SMD | TP40_SMD |  | TP40_SMD | 959.99 | 3714.83 | 0 | NO
TP10 | TESTPOINT_TP40_SMD_TP40_SMD | TP40_SMD |  | TP40_SMD | 1034.99 | 3714.83 | 0 | NO
TP11 | TESTPOINT_TP40_SMD_TP40_SMD | TP40_SMD |  | TP40_SMD | 1109.99 | 3714.83 | 0 | NO
TP12 | TESTPOINT_TP_40X65_THRU HOLE | THRU HOLE |  | TP_40X65 | 389.99 | 3689.83 | 0 | NO
TP13 | TESTPOINT_TP_40X65_THRU HOLE | THRU HOLE |  | TP_40X65 | 589.99 | 3689.83 | 90 | NO
TP14 | TESTPOINT_TP_40X65_THRU HOLE | THRU HOLE |  | TP_40X65 | 4484.99 | 3689.83 | 180 | NO
TP15 | TESTPOINT_TP_40X65_THRU HOLE | THRU HOLE |  | TP_40X65 | 4684.99 | 3689.83 | 0 | NO
TP16 | TESTPOINT_TP_40X65_THRU HOLE | THRU HOLE |  | TP_40X65 | 4874.99 | 3684.83 | 0 | NO
TP17 | TESTPOINT_TP_40X65_THRU HOLE | THRU HOLE |  | TP_40X65 | 4294.99 | 3679.83 | 0 | NO
TP18 | TESTPOINT_TP30_SMD_TP30_SMD | TP30_SMD |  | TP30_SMD | 1030.99 | 3640.83 | 0 | NO
TP19 | TESTPOINT_TP30_SMD_TP30_SMD | TP30_SMD |  | TP30_SMD | 1082.49 | 3640.83 | 0 | NO
TP20 | TESTPOINT_TP_40X65_THRU HOLE | THRU HOLE |  | TP_40X65 | 389.99 | 3589.83 | 0 | NO
TP21 | TESTPOINT_TP_40X65_THRU HOLE | THRU HOLE |  | TP_40X65 | 589.99 | 3589.83 | 90 | NO
TP22 | TESTPOINT_TP_40X65_THRU HOLE | THRU HOLE |  | TP_40X65 | 4484.99 | 3589.83 | 180 | NO
TP23 | TESTPOINT_TP_40X65_THRU HOLE | THRU HOLE |  | TP_40X65 | 4684.99 | 3589.83 | 0 | NO
TP24 | TESTPOINT_TP_40X65_THRU HOLE | THRU HOLE |  | TP_40X65 | 4874.99 | 3584.83 | 0 | NO
TP25 | TESTPOINT_TP_40X65_THRU HOLE | THRU HOLE |  | TP_40X65 | 4294.99 | 3579.83 | 0 | NO
TP26 | TESTPOINT_TP40_SMD_TP40_SMD | TP40_SMD |  | TP40_SMD | 4209.99 | 3564.83 | 0 | NO
TP27 | TESTPOINT_TP30_SMD_TP30_SMD | TP30_SMD |  | TP30_SMD | 1949.99 | 3529.83 | 0 | NO
TP28 | TESTPOINT_TP_CIR67D40_TH_4-6_50 | 5002 |  | TP_CIR67D40_TH_4-6 | 5204.99 | 3670.83 | 0 | NO
TP29 | TESTPOINT_TP40_SMD_TP40_SMD | TP40_SMD |  | TP40_SMD | 1768 | 3435 | 0 | NO
TP30 | TESTPOINT_TP30_SMD_TP30_SMD | TP30_SMD |  | TP30_SMD | 1832.99 | 3436.83 | 0 | NO
TP31 | TESTPOINT_TP40_SMD_TP40_SMD | TP40_SMD |  | TP40_SMD | 4604.99 | 3240.83 | 0 | NO
TP32 | TESTPOINT_TP30_SMD_TP30_SMD | TP30_SMD |  | TP30_SMD | 1790.99 | 3253.33 | 0 | NO
TP33 | TESTPOINT_TP30_SMD_TP30_SMD | TP30_SMD |  | TP30_SMD | 1204.99 | 3209.83 | 0 | NO
TP34 | TESTPOINT_TP40_SMD_TP40_SMD | TP40_SMD |  | TP40_SMD | 4747.99 | 3193.83 | 0 | NO
TP35 | TESTPOINT_TP30_SMD_TP30_SMD | TP30_SMD |  | TP30_SMD | 3711.49 | 3061.33 | 0 | NO
TP36 | TESTPOINT_TP30_SMD_TP30_SMD | TP30_SMD |  | TP30_SMD | 3631 | 3061 | 0 | NO
TP37 | TESTPOINT_TP30_SMD_TP30_SMD | TP30_SMD |  | TP30_SMD | 2547.99 | 3042.83 | 0 | NO
TP38 | TESTPOINT_TP30_SMD_TP30_SMD | TP30_SMD |  | TP30_SMD | 5163.99 | 3005.83 | 0 | NO
TP39 | TESTPOINT_TP30_SMD_TP30_SMD | TP30_SMD |  | TP30_SMD | 1734.99 | 2936.33 | 0 | NO
TP40 | TESTPOINT_TP30_SMD_TP30_SMD | TP30_SMD |  | TP30_SMD | 2971.99 | 2907.33 | 0 | NO
TP41 | TESTPOINT_TP30_SMD_TP30_SMD | TP30_SMD |  | TP30_SMD | 271.99 | 2905.83 | 0 | NO
TP42 | TESTPOINT_TP30_SMD_TP30_SMD | TP30_SMD |  | TP30_SMD | 4431.09 | 2878.73 | 0 | NO
TP43 | TESTPOINT_TP30_SMD_TP30_SMD | TP30_SMD |  | TP30_SMD | 2669.99 | 2866.83 | 0 | NO
TP44 | TESTPOINT_TP30_SMD_TP30_SMD | TP30_SMD |  | TP30_SMD | 271.99 | 2855.83 | 0 | NO
TP45 | TESTPOINT_TP30_SMD_TP30_SMD | TP30_SMD |  | TP30_SMD | 4863.99 | 2855.83 | 0 | NO
TP46 | TESTPOINT_TP30_SMD_TP30_SMD | TP30_SMD |  | TP30_SMD | 4913.99 | 2855.83 | 0 | NO
TP47 | TESTPOINT_TP30_SMD_TP30_SMD | TP30_SMD |  | TP30_SMD | 5063.99 | 2855.83 | 0 | NO
TP48 | TESTPOINT_TP30_SMD_TP30_SMD | TP30_SMD |  | TP30_SMD | 5113.99 | 2855.83 | 180 | NO
TP49 | TESTPOINT_TP30_SMD_TP30_SMD | TP30_SMD |  | TP30_SMD | 5163.99 | 2855.83 | 0 | NO
TP50 | TESTPOINT_TP30_SMD_TP30_SMD | TP30_SMD |  | TP30_SMD | 5213.99 | 2855.83 | 0 | NO
TP51 | TESTPOINT_TP30_SMD_TP30_SMD | TP30_SMD |  | TP30_SMD | 4863.99 | 2805.83 | 0 | NO
TP52 | TESTPOINT_TP30_SMD_TP30_SMD | TP30_SMD |  | TP30_SMD | 4913.99 | 2805.83 | 0 | NO
TP53 | TESTPOINT_TP30_SMD_TP30_SMD | TP30_SMD |  | TP30_SMD | 5063.99 | 2805.83 | 0 | NO
TP54 | TESTPOINT_TP30_SMD_TP30_SMD | TP30_SMD |  | TP30_SMD | 5113.99 | 2805.83 | 0 | NO
TP55 | TESTPOINT_TP30_SMD_TP30_SMD | TP30_SMD |  | TP30_SMD | 5163.99 | 2805.83 | 0 | NO
TP56 | TESTPOINT_TP30_SMD_TP30_SMD | TP30_SMD |  | TP30_SMD | 5213.99 | 2805.83 | 0 | NO
TP57 | TESTPOINT_TP30_SMD_TP30_SMD | TP30_SMD |  | TP30_SMD | 2824.99 | 2789.83 | 0 | NO
TP58 | TESTPOINT_TP40_SMD_TP40_SMD | TP40_SMD |  | TP40_SMD | 588.99 | 2781.83 | 0 | NO
TP59 | TESTPOINT_TP30_SMD_TP30_SMD | TP30_SMD |  | TP30_SMD | 4963.99 | 2755.83 | 0 | NO
TP60 | TESTPOINT_TP20_SMD_TP20_SMD | TP20_SMD |  | TP20_SMD | 5013.99 | 2755.83 | 0 | NO
TP61 | TESTPOINT_TP40_SMD_TP40_SMD | TP40_SMD |  | TP40_SMD | 649.23 | 2726.12 | 0 | NO
TP62 | TESTPOINT_TP30_SMD_TP30_SMD | TP30_SMD |  | TP30_SMD | 4239.99 | 2714.83 | 0 | NO
TP63 | TESTPOINT_TP30_SMD_TP30_SMD | TP30_SMD |  | TP30_SMD | 4863.99 | 2705.83 | 0 | NO
TP64 | TESTPOINT_TP30_SMD_TP30_SMD | TP30_SMD |  | TP30_SMD | 4963.99 | 2705.83 | 0 | NO
TP65 | TESTPOINT_TP30_SMD_TP30_SMD | TP30_SMD |  | TP30_SMD | 5063.99 | 2705.83 | 0 | NO
TP66 | TESTPOINT_TP30_SMD_TP30_SMD | TP30_SMD |  | TP30_SMD | 5113.99 | 2705.83 | 0 | NO
TP67 | TESTPOINT_TP30_SMD_TP30_SMD | TP30_SMD |  | TP30_SMD | 5163.99 | 2705.83 | 0 | NO
TP68 | TESTPOINT_TP40_SMD_TP40_SMD | TP40_SMD |  | TP40_SMD | 660.99 | 2641.83 | 0 | NO
TP69 | TESTPOINT_TP30_SMD_TP30_SMD | TP30_SMD |  | TP30_SMD | 4863.99 | 2655.83 | 0 | NO
TP70 | TESTPOINT_TP20_SMD_TP20_SMD | TP20_SMD |  | TP20_SMD | 4913.99 | 2655.83 | 0 | NO
TP71 | TESTPOINT_TP20_SMD_TP20_SMD | TP20_SMD |  | TP20_SMD | 5013.99 | 2655.83 | 0 | NO
TP72 | TESTPOINT_TP30_SMD_TP30_SMD | TP30_SMD |  | TP30_SMD | 5063.99 | 2655.83 | 0 | NO
TP73 | TESTPOINT_TP30_SMD_TP30_SMD | TP30_SMD |  | TP30_SMD | 5113.99 | 2655.83 | 0 | NO
TP74 | TESTPOINT_TP30_SMD_TP30_SMD | TP30_SMD |  | TP30_SMD | 5163.99 | 2655.83 | 0 | NO
TP75 | TESTPOINT_TP40_SMD_TP40_SMD | TP40_SMD |  | TP40_SMD | 795.23 | 2651.12 | 0 | NO
TP76 | TESTPOINT_TP20_SMD_TP20_SMD | TP20_SMD |  | TP20_SMD | 4963.99 | 2605.83 | 0 | NO
TP77 | TESTPOINT_TP20_SMD_TP20_SMD | TP20_SMD |  | TP20_SMD | 5013.99 | 2605.83 | 0 | NO
TP78 | TESTPOINT_TP30_SMD_TP30_SMD | TP30_SMD |  | TP30_SMD | 751.23 | 2594.12 | 0 | NO
TP79 | TESTPOINT_TP20_SMD_TP20_SMD | TP20_SMD |  | TP20_SMD | 4863.99 | 2555.83 | 0 | NO
TP80 | TESTPOINT_TP20_SMD_TP20_SMD | TP20_SMD |  | TP20_SMD | 4913.99 | 2555.83 | 0 | NO
TP81 | TESTPOINT_TP20_SMD_TP20_SMD | TP20_SMD |  | TP20_SMD | 4963.99 | 2555.83 | 0 | NO
TP82 | TESTPOINT_TP30_SMD_TP30_SMD | TP30_SMD |  | TP30_SMD | 754.99 | 2549.83 | 0 | NO
TP83 | TESTPOINT_TP20_SMD_TP20_SMD | TP20_SMD |  | TP20_SMD | 4913.99 | 2505.83 | 0 | NO
TP84 | TESTPOINT_TP20_SMD_TP20_SMD | TP20_SMD |  | TP20_SMD | 5013.99 | 2505.83 | 0 | NO
TP85 | TESTPOINT_TP30_SMD_TP30_SMD | TP30_SMD |  | TP30_SMD | 1672.99 | 2482.83 | 0 | NO
TP86 | TESTPOINT_TP30_SMD_TP30_SMD | TP30_SMD |  | TP30_SMD | 669.99 | 2474.83 | 0 | NO
TP87 | TESTPOINT_TP30_SMD_TP30_SMD | TP30_SMD |  | TP30_SMD | 1192.99 | 2465.83 | 0 | NO
TP88 | TESTPOINT_TP30_SMD_TP30_SMD | TP30_SMD |  | TP30_SMD | 804.99 | 2464.83 | 90 | NO
TP89 | TESTPOINT_TP40_SMD_TP40_SMD | TP40_SMD |  | TP40_SMD | 4054.99 | 2459.83 | 270 | NO
TP90 | TESTPOINT_TP20_SMD_TP20_SMD | TP20_SMD |  | TP20_SMD | 4913.99 | 2455.83 | 0 | NO
TP91 | TESTPOINT_TP30_SMD_TP30_SMD | TP30_SMD |  | TP30_SMD | 1431.49 | 2431.33 | 0 | NO
TP92 | TESTPOINT_TP30_SMD_TP30_SMD | TP30_SMD |  | TP30_SMD | 1236.38 | 2427.36 | 0 | NO
TP93 | TESTPOINT_TP30_SMD_TP30_SMD | TP30_SMD |  | TP30_SMD | 5163.99 | 2405.83 | 0 | NO
TP94 | TESTPOINT_TP20_SMD_TP20_SMD | TP20_SMD |  | TP20_SMD | 5213.99 | 2405.83 | 0 | NO
TP95 | TESTPOINT_TP40_SMD_TP40_SMD | TP40_SMD |  | TP40_SMD | 148.99 | 2355.83 | 0 | NO
TP96 | TESTPOINT_TP40_SMD_TP40_SMD | TP40_SMD |  | TP40_SMD | 221.99 | 2355.83 | 0 | NO
TP97 | TESTPOINT_TP30_SMD_TP30_SMD | TP30_SMD |  | TP30_SMD | 5013.99 | 2355.83 | 0 | NO
TP98 | TESTPOINT_TP30_SMD_TP30_SMD | TP30_SMD |  | TP30_SMD | 5163.99 | 2355.83 | 0 | NO
TP99 | TESTPOINT_TP30_SMD_TP30_SMD | TP30_SMD |  | TP30_SMD | 3883.49 | 2332.83 | 0 | NO
TP100 | TESTPOINT_TP30_SMD_TP30_SMD | TP30_SMD |  | TP30_SMD | 5013.99 | 2305.83 | 0 | NO
TP101 | TESTPOINT_TP30_SMD_TP30_SMD | TP30_SMD |  | TP30_SMD | 3744.99 | 2304.83 | 0 | NO
TP102 | TESTPOINT_TP30_SMD_TP30_SMD | TP30_SMD |  | TP30_SMD | 3222.49 | 2298.83 | 0 | NO
TP103 | TESTPOINT_TP30_SMD_TP30_SMD | TP30_SMD |  | TP30_SMD | 3936.99 | 2293.33 | 0 | NO
TP104 | TESTPOINT_TP30_SMD_TP30_SMD | TP30_SMD |  | TP30_SMD | 5063.99 | 2255.83 | 0 | NO
TP105 | TESTPOINT_TP30_SMD_TP30_SMD | TP30_SMD |  | TP30_SMD | 5113.99 | 2255.83 | 0 | NO
TP106 | TESTPOINT_TP30_SMD_TP30_SMD | TP30_SMD |  | TP30_SMD | 3744.99 | 2254.83 | 0 | NO
TP107 | TESTPOINT_TP20_SMD_TP20_SMD | TP20_SMD |  | TP20_SMD | 3949.99 | 2249.83 | 270 | NO
TP108 | TESTPOINT_TP40_SMD_TP40_SMD | TP40_SMD |  | TP40_SMD | 171.99 | 2205.83 | 0 | NO
TP109 | TESTPOINT_TP30_SMD_TP30_SMD | TP30_SMD |  | TP30_SMD | 5113.99 | 2205.83 | 0 | NO
TP110 | TESTPOINT_TP20_SMD_TP20_SMD | TP20_SMD |  | TP20_SMD | 1387.98 | 2189.83 | 0 | NO
TP111 | TESTPOINT_TP30_SMD_TP30_SMD | TP30_SMD |  | TP30_SMD | 4863.99 | 2155.83 | 0 | NO
TP112 | TESTPOINT_TP30_SMD_TP30_SMD | TP30_SMD |  | TP30_SMD | 4963.99 | 2155.83 | 0 | NO
TP113 | TESTPOINT_TP20_SMD_TP20_SMD | TP20_SMD |  | TP20_SMD | 1387.98 | 2149.83 | 90 | NO
TP114 | TESTPOINT_TP20_SMD_TP20_SMD | TP20_SMD |  | TP20_SMD | 1387.98 | 2109.83 | 0 | NO
TP115 | TESTPOINT_TP30_SMD_TP30_SMD | TP30_SMD |  | TP30_SMD | 5163.99 | 2105.83 | 0 | NO
TP116 | TESTPOINT_TP30_SMD_TP30_SMD | TP30_SMD |  | TP30_SMD | 5213.99 | 2105.83 | 0 | NO
TP117 | TESTPOINT_TP30_SMD_TP30_SMD | TP30_SMD |  | TP30_SMD | 3880.99 | 2090.33 | 0 | NO
TP118 | TESTPOINT_TP30_SMD_TP30_SMD | TP30_SMD |  | TP30_SMD | 4325 | 2088 | 270 | NO
TP119 | TESTPOINT_TP30_SMD_TP30_SMD | TP30_SMD |  | TP30_SMD | 3815.99 | 2087.33 | 0 | NO
TP120 | TESTPOINT_TP20_SMD_TP20_SMD | TP20_SMD |  | TP20_SMD | 1394.99 | 2068.33 | 0 | NO
TP121 | TESTPOINT_TP30_SMD_TP30_SMD | TP30_SMD |  | TP30_SMD | 4863.99 | 2055.83 | 0 | NO
TP122 | TESTPOINT_TP30_SMD_TP30_SMD | TP30_SMD |  | TP30_SMD | 5163.99 | 2055.83 | 0 | NO
TP123 | TESTPOINT_TP30_SMD_TP30_SMD | TP30_SMD |  | TP30_SMD | 5213.99 | 2055.83 | 0 | NO
TP124 | TESTPOINT_TP30_SMD_TP30_SMD | TP30_SMD |  | TP30_SMD | 4257.49 | 2054.83 | 0 | NO
TP125 | TESTPOINT_TP20_SMD_TP20_SMD | TP20_SMD |  | TP20_SMD | 1419.99 | 2029.83 | 0 | NO
TP126 | TESTPOINT_TP40_SMD_TP40_SMD | TP40_SMD |  | TP40_SMD | 3729.99 | 2029.83 | 0 | NO
TP127 | TESTPOINT_TP30_SMD_TP30_SMD | TP30_SMD |  | TP30_SMD | 4863.99 | 2005.83 | 0 | NO
TP128 | TESTPOINT_TP20_SMD_TP20_SMD | TP20_SMD |  | TP20_SMD | 1387.98 | 1989.83 | 90 | NO
TP129 | TESTPOINT_TP20_SMD_TP20_SMD | TP20_SMD |  | TP20_SMD | 421.99 | 1955.83 | 0 | NO
TP130 | TESTPOINT_TP30_SMD_TP30_SMD | TP30_SMD |  | TP30_SMD | 4913.99 | 1955.83 | 0 | NO
TP131 | TESTPOINT_TP30_SMD_TP30_SMD | TP30_SMD |  | TP30_SMD | 5013.99 | 1955.83 | 0 | NO
TP132 | TESTPOINT_TP30_SMD_TP30_SMD | TP30_SMD |  | TP30_SMD | 889.99 | 1954.83 | 90 | NO
TP133 | TESTPOINT_TP40_SMD_TP40_SMD | TP40_SMD |  | TP40_SMD | 3729.99 | 1949.83 | 0 | NO
TP134 | TESTPOINT_TP20_SMD_TP20_SMD | TP20_SMD |  | TP20_SMD | 1395.11 | 1946.83 | 0 | NO
TP135 | TESTPOINT_TP30_SMD_TP30_SMD | TP30_SMD |  | TP30_SMD | 4354.99 | 1931.33 | 0 | NO
TP136 | TESTPOINT_TP20_SMD_TP20_SMD | TP20_SMD |  | TP20_SMD | 1387.98 | 1909.83 | 0 | NO
TP137 | TESTPOINT_TP20_SMD_TP20_SMD | TP20_SMD |  | TP20_SMD | 271.99 | 1905.83 | 0 | NO
TP138 | TESTPOINT_TP20_SMD_TP20_SMD | TP20_SMD |  | TP20_SMD | 321.99 | 1905.83 | 0 | NO
TP139 | TESTPOINT_TP20_SMD_TP20_SMD | TP20_SMD |  | TP20_SMD | 371.99 | 1905.83 | 0 | NO
TP140 | TESTPOINT_TP20_SMD_TP20_SMD | TP20_SMD |  | TP20_SMD | 471.99 | 1905.83 | 0 | NO
TP141 | TESTPOINT_TP30_SMD_TP30_SMD | TP30_SMD |  | TP30_SMD | 4913.99 | 1905.83 | 0 | NO
TP142 | TESTPOINT_TP30_SMD_TP30_SMD | TP30_SMD |  | TP30_SMD | 5013.99 | 1905.83 | 0 | NO
TP143 | TESTPOINT_TP30_SMD_TP30_SMD | TP30_SMD |  | TP30_SMD | 883.8 | 1903.45 | 0 | NO
TP144 | TESTPOINT_TP30_SMD_TP30_SMD | TP30_SMD |  | TP30_SMD | 4566.49 | 1892.33 | 0 | NO
TP145 | TESTPOINT_TP30_SMD_TP30_SMD | TP30_SMD |  | TP30_SMD | 1079.99 | 1884.83 | 90 | NO
TP146 | TESTPOINT_TP30_SMD_TP30_SMD | TP30_SMD |  | TP30_SMD | 1129.99 | 1884.83 | 90 | NO
TP147 | TESTPOINT_TP20_SMD_TP20_SMD | TP20_SMD |  | TP20_SMD | 271.99 | 1855.83 | 0 | NO
TP148 | TESTPOINT_TP20_SMD_TP20_SMD | TP20_SMD |  | TP20_SMD | 321.99 | 1855.83 | 0 | NO
TP149 | TESTPOINT_TP30_SMD_TP30_SMD | TP30_SMD |  | TP30_SMD | 5063.99 | 1855.83 | 0 | NO
TP150 | TESTPOINT_TP40_SMD_TP40_SMD | TP40_SMD |  | TP40_SMD | 174.99 | 1854.83 | 0 | NO
TP151 | TESTPOINT_TP30_SMD_TP30_SMD | TP30_SMD |  | TP30_SMD | 3974.99 | 1844.83 | 270 | NO
TP152 | TESTPOINT_TP20_SMD_TP20_SMD | TP20_SMD |  | TP20_SMD | 1387.98 | 1824.83 | 0 | NO
TP153 | TESTPOINT_TP30_SMD_TP30_SMD | TP30_SMD |  | TP30_SMD | 1540.99 | 1813.83 | 0 | NO
TP154 | TESTPOINT_TP30_SMD_TP30_SMD | TP30_SMD |  | TP30_SMD | 4863.99 | 1805.83 | 0 | NO
TP155 | TESTPOINT_TP30_SMD_TP30_SMD | TP30_SMD |  | TP30_SMD | 4913.99 | 1805.83 | 0 | NO
TP156 | TESTPOINT_TP30_SMD_TP30_SMD | TP30_SMD |  | TP30_SMD | 5013.99 | 1805.83 | 0 | NO
TP157 | TESTPOINT_TP30_SMD_TP30_SMD | TP30_SMD |  | TP30_SMD | 5163.99 | 1805.83 | 0 | NO
TP158 | TESTPOINT_TP20_SMD_TP20_SMD | TP20_SMD |  | TP20_SMD | 1387.98 | 1784.83 | 0 | NO
TP159 | TESTPOINT_TP20_SMD_TP20_SMD | TP20_SMD |  | TP20_SMD | 1636.53 | 1784.83 | 90 | NO
TP160 | TESTPOINT_TP30_SMD_TP30_SMD | TP30_SMD |  | TP30_SMD | 4863.99 | 1755.83 | 0 | NO
TP161 | TESTPOINT_TP30_SMD_TP30_SMD | TP30_SMD |  | TP30_SMD | 4963.99 | 1755.83 | 0 | NO
TP162 | TESTPOINT_TP30_SMD_TP30_SMD | TP30_SMD |  | TP30_SMD | 5013.99 | 1755.83 | 0 | NO
TP163 | TESTPOINT_TP30_SMD_TP30_SMD | TP30_SMD |  | TP30_SMD | 5163.99 | 1755.83 | 0 | NO
TP164 | TESTPOINT_TP20_SMD_TP20_SMD | TP20_SMD |  | TP20_SMD | 1387.98 | 1744.83 | 270 | NO
TP165 | TESTPOINT_TP30_SMD_TP30_SMD | TP30_SMD |  | TP30_SMD | 1540 | 1741 | 0 | NO
TP166 | TESTPOINT_TP30_SMD_TP30_SMD | TP30_SMD |  | TP30_SMD | 4913.99 | 1705.83 | 0 | NO
TP167 | TESTPOINT_TP30_SMD_TP30_SMD | TP30_SMD |  | TP30_SMD | 1250.49 | 1695.83 | 0 | NO
TP168 | TESTPOINT_TP30_SMD_TP30_SMD | TP30_SMD |  | TP30_SMD | 1394.99 | 1691.33 | 0 | NO
TP169 | TESTPOINT_TP30_SMD_TP30_SMD | TP30_SMD |  | TP30_SMD | 1053 | 1678 | 0 | NO
TP170 | TESTPOINT_TP30_SMD_TP30_SMD | TP30_SMD |  | TP30_SMD | 4913.99 | 1655.83 | 0 | NO
TP171 | TESTPOINT_TP30_SMD_TP30_SMD | TP30_SMD |  | TP30_SMD | 5063.99 | 1655.83 | 0 | NO
TP172 | TESTPOINT_TP30_SMD_TP30_SMD | TP30_SMD |  | TP30_SMD | 5163.99 | 1655.83 | 0 | NO
TP173 | TESTPOINT_TP30_SMD_TP30_SMD | TP30_SMD |  | TP30_SMD | 1494.99 | 1609.83 | 0 | NO
TP174 | TESTPOINT_TP30_SMD_TP30_SMD | TP30_SMD |  | TP30_SMD | 1445.99 | 1607.83 | 0 | NO
TP175 | TESTPOINT_TP30_SMD_TP30_SMD | TP30_SMD |  | TP30_SMD | 5063.99 | 1605.83 | 0 | NO
TP176 | TESTPOINT_TP30_SMD_TP30_SMD | TP30_SMD |  | TP30_SMD | 5163.99 | 1605.83 | 0 | NO
TP177 | TESTPOINT_TP30_SMD_TP30_SMD | TP30_SMD |  | TP30_SMD | 1053.99 | 1575.33 | 0 | NO
TP178 | TESTPOINT_TP30_SMD_TP30_SMD | TP30_SMD |  | TP30_SMD | 5013.99 | 1555.83 | 0 | NO
TP179 | TESTPOINT_TP30_SMD_TP30_SMD | TP30_SMD |  | TP30_SMD | 1070.99 | 1521.83 | 0 | NO
TP180 | TESTPOINT_TP30_SMD_TP30_SMD | TP30_SMD |  | TP30_SMD | 887.99 | 1519.33 | 0 | NO
TP181 | TESTPOINT_TP30_SMD_TP30_SMD | TP30_SMD |  | TP30_SMD | 5013.99 | 1505.83 | 0 | NO
TP182 | TESTPOINT_TP40_SMD_TP40_SMD | TP40_SMD |  | TP40_SMD | 369.99 | 1504.83 | 0 | NO
TP183 | TESTPOINT_TP30_SMD_TP30_SMD | TP30_SMD |  | TP30_SMD | 4964.99 | 1454.83 | 0 | NO
TP184 | TESTPOINT_TP30_SMD_TP30_SMD | TP30_SMD |  | TP30_SMD | 704.99 | 1451.37 | 0 | NO
TP185 | TESTPOINT_TP40_SMD_TP40_SMD | TP40_SMD |  | TP40_SMD | 924.99 | 1429.83 | 0 | NO
TP186 | TESTPOINT_TP40_SMD_TP40_SMD | TP40_SMD |  | TP40_SMD | 321.99 | 1405.83 | 0 | NO
TP187 | TESTPOINT_TP30_SMD_TP30_SMD | TP30_SMD |  | TP30_SMD | 4964.99 | 1404.83 | 0 | NO
TP188 | TESTPOINT_TP40_SMD_TP40_SMD | TP40_SMD |  | TP40_SMD | 113.99 | 1634.83 | 0 | NO
TP189 | TESTPOINT_TP30_SMD_TP30_SMD | TP30_SMD |  | TP30_SMD | 3970.49 | 1348.33 | 0 | NO
TP190 | TESTPOINT_TP30_SMD_TP30_SMD | TP30_SMD |  | TP30_SMD | 3660.99 | 1347.83 | 0 | NO
TP191 | TESTPOINT_TP30_SMD_TP30_SMD | TP30_SMD |  | TP30_SMD | 1179.99 | 1332.83 | 0 | NO
TP192 | TESTPOINT_TP30_SMD_TP30_SMD | TP30_SMD |  | TP30_SMD | 4337.49 | 1325.33 | 0 | NO
TP193 | TESTPOINT_TP30_SMD_TP30_SMD | TP30_SMD |  | TP30_SMD | 1098.99 | 1262.33 | 0 | NO
TP194 | TESTPOINT_TP40_SMD_TP40_SMD | TP40_SMD |  | TP40_SMD | 361.99 | 1024.83 | 0 | NO
TP195 | TESTPOINT_TP30_SMD_TP30_SMD | TP30_SMD |  | TP30_SMD | 3522.49 | 1245.83 | 0 | NO
TP196 | TESTPOINT_TP30_SMD_TP30_SMD | TP30_SMD |  | TP30_SMD | 4544.99 | 1244.83 | 0 | NO
TP197 | TESTPOINT_TP30_SMD_TP30_SMD | TP30_SMD |  | TP30_SMD | 4363.99 | 1213.33 | 0 | NO
TP198 | TESTPOINT_TP30_SMD_TP30_SMD | TP30_SMD |  | TP30_SMD | 1335 | 1200 | 0 | NO
TP199 | TESTPOINT_TP30_SMD_TP30_SMD | TP30_SMD |  | TP30_SMD | 4089.99 | 1209.83 | 0 | NO
TP200 | TESTPOINT_TP30_SMD_TP30_SMD | TP30_SMD |  | TP30_SMD | 521.99 | 1205.83 | 0 | NO
TP201 | TESTPOINT_TP30_SMD_TP30_SMD | TP30_SMD |  | TP30_SMD | 3998.99 | 1204.83 | 0 | NO
TP202 | TESTPOINT_TP30_SMD_TP30_SMD | TP30_SMD |  | TP30_SMD | 4419.99 | 1159.83 | 0 | NO
TP203 | TESTPOINT_TP30_SMD_TP30_SMD | TP30_SMD |  | TP30_SMD | 4863.49 | 1157.83 | 0 | NO
TP204 | TESTPOINT_TP30_SMD_TP30_SMD | TP30_SMD |  | TP30_SMD | 1858.49 | 1123.83 | 0 | NO
TP205 | TESTPOINT_TP30_SMD_TP30_SMD | TP30_SMD |  | TP30_SMD | 4419.99 | 1109.83 | 0 | NO
TP206 | TESTPOINT_TP30_SMD_TP30_SMD | TP30_SMD |  | TP30_SMD | 3619.49 | 1099.33 | 0 | NO
TP207 | TESTPOINT_TP30_SMD_TP30_SMD | TP30_SMD |  | TP30_SMD | 4154.49 | 1075.33 | 0 | NO
TP208 | TESTPOINT_TP30_SMD_TP30_SMD | TP30_SMD |  | TP30_SMD | 4218.99 | 1070.83 | 0 | NO
TP209 | TESTPOINT_TP30_SMD_TP30_SMD | TP30_SMD |  | TP30_SMD | 4320.99 | 1070.83 | 0 | NO
TP210 | TESTPOINT_TP40_SMD_TP40_SMD | TP40_SMD |  | TP40_SMD | 1719.99 | 1064.83 | 0 | NO
TP211 | TESTPOINT_TP30_SMD_TP30_SMD | TP30_SMD |  | TP30_SMD | 4150.99 | 1024.33 | 0 | NO
TP212 | TESTPOINT_TP30_SMD_TP30_SMD | TP30_SMD |  | TP30_SMD | 894.99 | 979.83 | 0 | NO
TP213 | TESTPOINT_TP40_SMD_TP40_SMD | TP40_SMD |  | TP40_SMD | 553.49 | 926.83 | 90 | NO
TP214 | TESTPOINT_TP_40X65_THRU HOLE | THRU HOLE |  | TP_40X65 | 5259.99 | 879.83 | 0 | NO
TP215 | TESTPOINT_TP40_SMD_TP40_SMD | TP40_SMD |  | TP40_SMD | 1874.99 | 789.83 | 0 | NO
TP216 | TESTPOINT_TP40_SMD_TP40_SMD | TP40_SMD |  | TP40_SMD | 1875 | 705 | 0 | NO
TP217 | TESTPOINT_TP_40X65_THRU HOLE | THRU HOLE |  | TP_40X65 | 1864.99 | 614.83 | 0 | NO
TP218 | TESTPOINT_TP30_SMD_TP30_SMD | TP30_SMD |  | TP30_SMD | 895.93 | 575.78 | 0 | NO
TP219 | TESTPOINT_TP30_SMD_TP30_SMD | TP30_SMD |  | TP30_SMD | 884.99 | 524.83 | 0 | NO
TP220 | TESTPOINT_TP_40X65_THRU HOLE | THRU HOLE |  | TP_40X65 | 1864.99 | 514.83 | 0 | NO
TP221 | TESTPOINT_TP30_SMD_TP30_SMD | TP30_SMD |  | TP30_SMD | 4469.49 | 2628.33 | 90 | NO
TP222 | TESTPOINT_TP_40X65_THRU HOLE | THRU HOLE |  | TP_40X65 | 369.99 | 439.83 | 0 | NO
TP223 | TESTPOINT_TP30_SMD_TP30_SMD | TP30_SMD |  | TP30_SMD | 5209.99 | 394.83 | 0 | NO
TP224 | TESTPOINT_TP_CIR67D40_TH_4-6_50 | 5002 |  | TP_CIR67D40_TH_4-6 | 3950.99 | 394.33 | 0 | NO
TP225 | TESTPOINT_TP_40X65_THRU HOLE | THRU HOLE |  | TP_40X65 | 4124.49 | 394.33 | 0 | NO
TP226 | TESTPOINT_TP_40X65_THRU HOLE | THRU HOLE |  | TP_40X65 | 4741.99 | 380.33 | 0 | NO
TP227 | TESTPOINT_TP_40X65_THRU HOLE | THRU HOLE |  | TP_40X65 | 4841.99 | 380.33 | 0 | NO
TP228 | TESTPOINT_TP30_SMD_TP30_SMD | TP30_SMD |  | TP30_SMD | 4512.99 | 372.83 | 0 | NO
TP229 | TESTPOINT_TP_CIR14_SMD_TP_CIR14 | TP_CIR14_SMD |  | TP_CIR14_SMD | 1428.28 | 155.67 | 0 | NO
TP230 | TESTPOINT_TP18_SMD_TP18_SMD | TP18_SMD |  | TP18_SMD | 3025.7 | 135.79 | 270 | NO
TP231 | TESTPOINT_TP18_SMD_TP18_SMD | TP18_SMD |  | TP18_SMD | 524.34 | 134.65 | 0 | NO
TP232 | TESTPOINT_TP18_SMD_TP18_SMD | TP18_SMD |  | TP18_SMD | 4705.09 | 130.77 | 0 | NO
TP233 | TESTPOINT_TP_CIR14_SMD_TP_CIR14 | TP_CIR14_SMD |  | TP_CIR14_SMD | 3832.57 | 41.96 | 45 | NO
TP234 | TESTPOINT_TP_CIR14_SMD_TP_CIR14 | TP_CIR14_SMD |  | TP_CIR14_SMD | 2184.66 | 40.86 | 0 | NO
TP235 | TESTPOINT_TP30_SMD_TP30_SMD | TP30_SMD |  | TP30_SMD | 724.99 | 2779.83 | 0 | YES
TP236 | TESTPOINT_TP30_SMD_TP30_SMD | TP30_SMD |  | TP30_SMD | 664.99 | 2779.83 | 0 | YES
TP237 | TESTPOINT_TP30_SMD_TP30_SMD | TP30_SMD |  | TP30_SMD | 824.99 | 2774.83 | 0 | YES
TP238 | TESTPOINT_TP30_SMD_TP30_SMD | TP30_SMD |  | TP30_SMD | 799.99 | 2464.83 | 0 | YES
TP239 | TESTPOINT_TP30_SMD_TP30_SMD | TP30_SMD |  | TP30_SMD | 844.99 | 2459.83 | 0 | YES
U1 | HD3SS3212IRKSR_VQFN20_VQFN20_HD | HD3SS3212IRKSR |  | VQFN20_HD3SS3212_100X180_1 | 2934.99 | 3219.83 | 0 | NO
U2 | LP8764-Q1_VQFNHR32_VQFNHR32_LP8 | P876411A5RQKRQ1 |  | VQFNHR32_LP8764-Q1_200X220_1 | 1384.99 | 3159.83 | 180 | NO
U4 | TS3USB221ARSER_UQFN10_UQFN10_19 | TS3USB221ARSER |  | UQFN10_19-68_80X60 | 2844.99 | 2999.83 | 180 | NO
U5 | TPS65941-Q1_VQFN56_VQFN56_19-_1 | TPS65941120RWERQ1 |  | VQFN56_19-68_320X320_0-9_EP6 | 3504.99 | 2724.83 | 270 | NO
U7 | TLV733P-Q1_WSON6_SON6_25-59_8_1 | TLV73333PQDRVRQ1 |  | SON6_25-59_85X85_0-8 | 4224.99 | 2419.83 | 90 | NO
U8 | TLV7103318D_WSON6_WSON6_19-68_6 | TLV7103318DSET |  | WSON6_19-68_60X60 | 4374.99 | 2284.83 | 270 | NO
U9 | SN74CBT16214CDGGR_TSSOP56_TI_TS | SN74CBT16214CDGGR |  | TSSOP56_19-68_560X240_1-2 | 874.99 | 2179.83 | 270 | NO
U10 | TLV733P-Q1_WSON6_SON6_25-59_85X | TLV73318PQDRVRQ1 |  | SON6_25-59_85X85_0-8 | 4089.99 | 2144.83 | 0 | NO
U11 | TLV733P-Q1_WSON6_SON6_25-59_85X | TLV73318PQDRVRQ1 |  | SON6_25-59_85X85_0-8 | 1244.99 | 1889.83 | 270 | NO
U12 | MT53D1024M32D4DT_VFBGA200_WFBGA | MT53E2G32D4DT-046 AAT:A |  | WFBGA200_MT53DDS_400X570_1 | 3281.99 | 1829.83 | 180 | NO
U13 | J7AEP_EVM_SOC_FCBGA770_FCBGA770 | XJ721S2GALZ |  | FCBGA770_31-49_920X920_1-7 | 2188.99 | 1804.83 | 180 | NO
U14 | TPS22965DSGT_WSON8_WSON8_19-68_ | TPS22965NDSGR |  | WSON8_19-68_80X80_0-8 | 694.99 | 1719.83 | 270 | NO
U15 | TPS22965DSGT_WSON8_WSON8_19-68_ | TPS22965NDSGR |  | WSON8_19-68_80X80_0-8 | 934.99 | 1719.83 | 270 | NO
U16 | TMP100NA/3K_SOT23-6_SOT23-6_1-5 | TMP100NA/3K |  | SOT23-6_1-5 | 1609.99 | 1649.83 | 0 | NO
U17 | TPS65941-Q1_VQFN56_VQFN56_19-68 | TPS65941421RWERQ1 |  | VQFN56_19-68_320X320_0-9_EP6 | 4154.99 | 1544.83 | 90 | NO
U18 | SN74LVC2G66DCUR_VSSOP8_VSSOP8_1 | SN74LVC2G66QDCURQ1 |  | VSSOP8_19-68_85X95_0-9 | 646.48 | 1173.87 | 270 | NO
U19 | TMP100NA/3K_SOT23-6_SOT23-6_1-5 | TMP100NA/3K |  | SOT23-6_1-5 | 1454.99 | 1159.83 | 270 | NO
U20 | TXS0101DBVR_SOT23-6_SOT563-6_0- | TXB0101DRLR |  | SOT563-6_0-6 | 1494.99 | 974.83 | 180 | NO
U21 | SN65DSI86-Q1_HTQFP64_HTQFP64_SN | SN65DSI86IPAPQ1 |  | HTQFP64_SN65DSI86_400X400_1-2 | 4619.99 | 764.83 | 180 | NO
U22 | TCAN1042HGVD_SOIC8_SOIC8_1-8_TC | TCAN1042HGVD |  | SOIC8_1-8 | 639.99 | 744.83 | 270 | NO
U23 | MT53D1024M32D4DT_VFBGA200_WFBGA | MT53E2G32D4DT-046 AAT:A |  | WFBGA200_MT53DDS_400X570_1 | 2379.99 | 711.83 | 90 | NO
U24 | SN74AVC4T245DGVR_TVSOP16_TVSOP1 | SN74AVC4T245DGVR |  | TVSOP16_15-74_150X180 | 1724.99 | 549.83 | 90 | NO
U25 | SN74AVC4T245DGVR_TVSOP16_TVSOP1 | SN74AVC4T245DGVR |  | TVSOP16_15-74_150X180 | 1504.99 | 544.83 | 90 | NO
U26 | TLV70012DSER_WSON6_WSON6_19-68_ | TLV70012DSER |  | WSON6_19-68_60X60 | 5079.99 | 454.83 | 90 | NO
U27 | SN74LVC1G08DBVRE4_SOT23-5_SOT23 | SN74LVC1G08DBVRE4 |  | SOT23-5 | 969.99 | 414.83 | 270 | NO
U28 | SN74LVC1G08DBVRE4_SOT23-5_SOT23 | SN74LVC1G08DBVRE4 |  | SOT23-5 | 1214.99 | 414.83 | 270 | NO
U29 | SN74CB3Q3257PWR_TSSOP16_TSSOP16 | SN74CB3Q3257PWR |  | TSSOP16_25-59_205X180 | 4604.99 | 3414.83 | 180 | YES
U30 | SN74CB3Q3257PWR_TSSOP16_TSSOP16 | SN74CB3Q3257PWR |  | TSSOP16_25-59_205X180 | 783.89 | 2632.34 | 180 | YES
U31 | SN74CBT16214CDGGR_TSSOP56_TI_TS | SN74CBT16214CDGGR |  | TSSOP56_19-68_560X240_1-2 | 874.99 | 2179.83 | 90 | YES
U32 | TCA6408ARGTR_VQFN16_QFN16_19-68 | TCA6408ARGTR |  | QFN16_19-68_120X120_1_EP1-6 | 904.99 | 1384.83 | 0 | YES
U33 | CAT24C256WI-GT3_SOIC8_SOIC8_1-8 | CAV24C256WE-GT3 |  | SOIC8_1-8 | 729.99 | 1179.83 | 90 | YES
U34 | SN74LVC1G126DBVR_SOT23-5_SOT23- | SN74LVC1G126DBVR |  | SOT23-5_1-5 | 1420.99 | 1159.83 | 90 | YES
U35 | SN74CBTLV3257D_SOIC16_TSSOP16_2 | CCBTLV3257MPWREP |  | TSSOP16_25-59_205X180_1-2 | 3354.99 | 1034.83 | 0 | YES
U36 | TXS0101DBVR_SOT23-6_SOT563-6_0- | TXB0101DRLR |  | SOT563-6_0-6 | 1494.99 | 974.83 | 0 | YES
U37 | TS3DDR3812RUAR_WQFN42_TQFN42_19 | TS3DDR3812RUAR |  | TQFN42_19-68_140X360_0-8 | 1104.99 | 949.83 | 90 | YES
U38 | SN74LVC1G08DBVRE4_SOT23-5_SOT23 | SN74LVC1G08DBVRE4 |  | SOT23-5 | 1509.99 | 834.83 | 90 | YES
U39 | TPS61240DRV_SON6_SON6_25-59_85X | TPS61240DRV |  | SON6_25-59_85X85 | 649.99 | 784.83 | 270 | YES
U41 | W35N01JWTB_TFBGA24_TPBGA24_39-3 | W35N01JWTBAG |  | TPBGA24_39-37_240X320_1-2 | 1259.99 | 634.83 | 180 | YES
U42 | S28HS512T_BGA24_BGA24_39-37_240 | S28HS512TGABHM010 |  | BGA24_39-37_240X310_1 | 954.99 | 634.83 | 180 | YES
U43 | SN74LVC1G08DBVRE4_SOT23-5_SOT23 | SN74LVC1G08DBVRE4 |  | SOT23-5 | 1529.99 | 509.83 | 90 | YES
U44 | PCA9306DCT_SSOP8_SSOP8_25-59_12 | PCA9306DCT |  | SSOP8_25-59_120X110 | 5083.29 | 436.62 | 180 | YES
U45 | SN74LVC1G07DRLRG4_SOT553-5_SOT5 | SN74LVC1G07DRLRG4 |  | SOT553-5 | 4639.08 | 2717.34 | 90 | NO
U46 | CAT24C256WI-GT3_SOIC8_TSSOP8_25 | CAV24C256YE-GT3 |  | TSSOP8_25-59_125X180_1-2 | 765 | 1180 | 180 | YES
U47 | SN74LVC1G07DRLRG4_SOT553-5_SOT5 | SN74LVC1G07DRLRG4 |  | SOT553-5 | 1295 | 1542 | 0 | YES
U48 | SN74LVC1G07DRLRG4_SOT553-5_SOT5 | SN74LVC1G07DRLRG4 |  | SOT553-5 | 4834 | 638 | 90 | YES
U49 | SN74LVC1G07DRLRG4_SOT553-5_SOT5 | SN74LVC1G07DRLRG4 |  | SOT553-5 | 4781 | 732 | 180 | YES
U50 | OSC4_ASDMB_OSC4_831056216_80X70 | 19.200MHz |  | OSC4_831056216_80X70_SMD_0-8 | 4387 | 380 | 180 | YES
Y1 | CRY4_ABM8G_XTAL4_ABM10W_100X80_ | 26.000MHz |  | XTAL4_ABM10W_100X80_SMD_0-6 | 1269.99 | 1604.83 | 0 | NO
Y2 | CRY4_ABM8G_XTAL4_ABM10W_100X8_1 | 19.200MHz |  | XTAL4_ABM10W_100X80_SMD_0-6 | 1354.99 | 1444.83 | 180 | NO
Y3 | CRY_XTAL_ECS-32_130X60_SMD_0-9_ | 32.768KHz |  | XTAL_ECS-32_130X60_SMD_0-9 | 3759.99 | 2389.83 | 0 | YES