## Sheet1
Design Name D:/Ongoing Project/SVN1/TI_CLIENT/PROC100A/Drawing/TI Assembly/PROC100A__BRD/PROC100A_BRD.brd
Date Fri Jun 09 12:14:55 2023
Total Components: 1069
Component Report
REFDES | COMP_DEVICE_TYPE | COMP_VALUE | COMP_TOL | COMP_PACKAGE | SYM_X | SYM_Y | SYM_ROTATE | SYM_MIRROR
A1 | ANT_431115300245_ANT2_W3006_390 | W3006 |  | ANT2_W3006_390X130_SMD | 3271.7362 | 5033.8986 | 270 | NO
A2 | ANT_431115300245_ANT2_W3006_390 | W3006 |  | ANT2_W3006_390X130_SMD | 809.0999 | 5319.6816 | 180 | NO
C1 | CAP_CAP0402_0-75_2.4PF | 2.4pF |  | CAP0402_0-75 | 3150.8592 | 5295.28 | 180 | NO
C2 | CAP_CAP0402_0-75_1PF | 1pF |  | CAP0402_0-75 | 1142.5333 | 5289.7682 | 0 | NO
C3 | CAP_CAP0201_0-5_0.1UF | 0.1uF |  | CAP0201_0-5 | 2028.82 | 4961.69 | 270 | NO
C4 | CAP_CAP0201_0-5_2.2UF | 2.2uF |  | CAP0201_0-5 | 2226.5842 | 4952.533 | 90 | NO
C5 | CAP_CAP0201_0-5_0.1UF | 0.1uF |  | CAP0201_0-5 | 2256.5842 | 4952.533 | 90 | NO
C6 | CAP_CAP0201_0-5_0.1UF | 0.1uF |  | CAP0201_0-5 | 1373.93 | 4682.88 | 90 | NO
C7 | CAP_CAP0201_0-5_0.1UF | 0.1uF |  | CAP0201_0-5 | 1650.777 | 4704.367 | 0 | NO
C8 | CAP_CAP0201_0-5_0.1UF | 0.1uF |  | CAP0201_0-5 | 1852.777 | 4718.367 | 0 | NO
C9 | CAP_CAP0201_0-5_0.1UF | 0.1uF |  | CAP0201_0-5 | 2264 | 4734 | 90 | NO
C10 | CAP_CAP0402_0-75_10UF | 10uF |  | CAP0402_0-75 | 2229 | 4724 | 90 | NO
C11 | CAP_CAP0201_0-5_0.1UF | 0.1uF |  | CAP0201_0-5 | 1650.5705 | 4674.1302 | 0 | NO
C12 | CAP_CAP0201_0-5_0.1UF | 0.1uF |  | CAP0201_0-5 | 1852.5705 | 4688.1302 | 0 | NO
C13 | CAP_CAP0201_0-5_0.1UF | 0.1uF |  | CAP0201_0-5 | 2242.5296 | 4169.8223 | 90 | NO
C14 | CAP_CAP0201_0-5_0.1UF | 0.1uF |  | CAP0201_0-5 | 2340.9546 | 4169.8223 | 90 | NO
C15 | CAP_CAP0402_0-75_4.7UF | 4.7uF |  | CAP0402_0-75 | 574.5417 | 4110.59 | 180 | NO
C16 | CAP_CAP0201_0-5_0.1UF | 0.1uF |  | CAP0201_0-5 | 574.5417 | 4070.59 | 0 | NO
C17 | CAP_CAP0201_0-5_0.1UF | 0.1uF |  | CAP0201_0-5 | 2559.2105 | 4012.3025 | 0 | NO
C18 | CAP_CAP0201_0-5_0.1UF | 0.1uF |  | CAP0201_0-5 | 379.5417 | 3989.59 | 270 | NO
C19 | CAP_CAP0201_0-5_0.1UF | 0.1uF |  | CAP0201_0-5 | 2105.2504 | 3986.385 | 180 | NO
C20 | CAP_CAP0201_0-5_18PF | 18pF |  | CAP0201_0-5 | 1240.0063 | 3965.59 | 0 | NO
C21 | CAP_CAP0201_0-5_18PF | 18pF |  | CAP0201_0-5 | 1297.274 | 3965.59 | 180 | NO
C22 | CAP_CAP0201_0-75_4.7UF | 4.7uF |  | CAP0201_0-75 | 1592.2897 | 3962.59 | 0 | NO
C23 | CAP_CAP0201_0-5_0.1UF | 0.1uF |  | CAP0201_0-5 | 2559.2105 | 3953.2475 | 0 | NO
C24 | CAP_CAP0201_0-5_0.1UF | 0.1uF |  | CAP0201_0-5 | 2105.2504 | 3942.7984 | 180 | NO
C25 | CAP_CAP0201_0-5_0.1UF | 0.1uF |  | CAP0201_0-5 | 1592.2897 | 3932.59 | 0 | NO
C26 | CAP_CAP0201_0-5_0.1UF | 0.1uF |  | CAP0201_0-5 | 536.5417 | 3926.59 | 180 | NO
C27 | CAP_CAP0201_0-5_0.1UF | 0.1uF |  | CAP0201_0-5 | 2559.2105 | 3894.1925 | 0 | NO
C28 | CAP_CAP0201_0-5_0.1UF | 0.1uF |  | CAP0201_0-5 | 2319.2696 | 3746.385 | 270 | NO
C29 | CAP_CAP0201_0-5_0.1UF | 0.1uF |  | CAP0201_0-5 | 2366.7971 | 3746.385 | 270 | NO
C30 | CAP_CAP0201_0-5_10PF | 10pF |  | CAP0201_0-5 | 1064.8566 | 3723.59 | 180 | NO
C31 | CAP_CAP0201_0-5_0.1UF | 0.1uF |  | CAP0201_0-5 | 1941.274 | 3717.7068 | 90 | NO
C32 | CAP_CAP0201_0-75_4.7UF | 4.7uF |  | CAP0201_0-75 | 1971.274 | 3717.7068 | 90 | NO
C33 | CAP_CAP0201_0-5_10PF | 10pF |  | CAP0201_0-5 | 1064.8566 | 3673.59 | 180 | NO
C34 | CAP_CAP0201_0-5_0.22UF | 0.22uF |  | CAP0201_0-5 | 1958.4561 | 3664.818 | 180 | NO
C35 | CAP_CAP0603_1_22UF | 22uF |  | CAP0603_1 | 849.544 | 3416.6377 | 0 | NO
C36 | CAP_CAP0201_0-5_0.22UF | 0.22uF |  | CAP0201_0-5 | 1958.4561 | 3634.818 | 180 | NO
C37 | CAP_CAP0201_0-5_1UF | 1uF |  | CAP0201_0-5 | 633.5417 | 3605.8184 | 270 | NO
C38 | CAP_CAP0201_0-5_1UF | 1uF |  | CAP0201_0-5 | 504.5417 | 3584.7948 | 0 | NO
C39 | CAP_CAP0201_0-5_0.1UF | 0.1uF |  | CAP0201_0-5 | 1941.274 | 3434.8341 | 90 | NO
C40 | CAP_CAP0201_0-5_0.1UF | 0.1uF |  | CAP0201_0-5 | 1971.274 | 3434.8341 | 90 | NO
C41 | CAP_CAP0201_0-5_0.01UF | 0.01uF |  | CAP0201_0-5 | 2309.5652 | 3422.59 | 0 | NO
C42 | CAP_CAP0201_0-5_10PF | 10pF |  | CAP0201_0-5 | 1064 | 3414 | 90 | NO
C43 | CAP_CAP0201_0-5_2.2UF | 2.2uF |  | CAP0201_0-5 | 241.314 | 3411.6651 | 270 | NO
C44 | CAP_CAP0201_0-5_0.1UF | 0.1uF |  | CAP0201_0-5 | 271.314 | 3411.6651 | 270 | NO
C45 | CAP_CAP0201_0-5_0.1UF | 0.1uF |  | CAP0201_0-5 | 403.34 | 3499.78 | 90 | NO
C46 | CAP_CAP0201_0-5_10PF | 10pF |  | CAP0201_0-5 | 1071.274 | 3350.59 | 270 | NO
C47 | CAP_CAP0402_0-75_4.7UF | 4.7uF |  | CAP0402_0-75 | 817.9435 | 3157.8944 | 0 | NO
C48 | CAP_CAP0201_0-75_4.7UF | 4.7uF |  | CAP0201_0-75 | 1133 | 3456 | 180 | NO
C49 | CAP_CAP0201_0-5_1UF | 1uF |  | CAP0201_0-5 | 1130.726 | 3456.8341 | 0 | YES
C50 | CAP_CAP0201_0-5_0.1UF | 0.1uF |  | CAP0201_0-5 | 2242.5296 | 3284.8223 | 90 | NO
C51 | CAP_CAP0201_0-5_0.1UF | 0.1uF |  | CAP0201_0-5 | 2325.9546 | 3284.8223 | 90 | NO
C52 | CAP_CAP0201_0-5_0.1UF | 0.1uF |  | CAP0201_0-5 | 654.7104 | 3171.4523 | 180 | NO
C53 | CAP_CAP0201_0-5_0.1UF | 0.1uF |  | CAP0201_0-5 | 822.9115 | 3371.5084 | 0 | NO
C54 | CAP_CAP0201_0-5_0.1UF | 0.1uF |  | CAP0201_0-5 | 2559.2105 | 3127.3025 | 0 | NO
C55 | CAP_CAP0201_0-5_0.1UF | 0.1uF |  | CAP0201_0-5 | 2125.2504 | 3101.385 | 180 | NO
C56 | CAP_CAP0201_0-5_0.1UF | 0.1uF |  | CAP0201_0-5 | 2559.2105 | 3068.2475 | 0 | NO
C57 | CAP_CAP0201_0-5_0.1UF | 0.1uF |  | CAP0201_0-5 | 2105.2504 | 3057.7984 | 180 | NO
C58 | CAP_CAP0201_0-5_0.1UF | 0.1uF |  | CAP0201_0-5 | 2559.2105 | 3009.1925 | 0 | NO
C60 | CAP_CAP0201_0-5_0.1UF | 0.1uF |  | CAP0201_0-5 | 2319.2696 | 2861.385 | 270 | NO
C61 | CAP_CAP0201_0-5_0.1UF | 0.1uF |  | CAP0201_0-5 | 2366.7971 | 2861.385 | 270 | NO
C64 | CAP_CAP0201_0-5_0.1UF | 0.1uF |  | CAP0201_0-5 | 2496.9433 | 2723.59 | 0 | NO
C65 | CAP_CAP0201_0-5_0.1UF | 0.1uF |  | CAP0201_0-5 | 1985.363 | 2778.7641 | 90 | YES
C66 | CAP_CAP0201_0-5_0.1UF | 0.1uF |  | CAP0201_0-5 | 1955.363 | 2778.7641 | 90 | YES
C67 | CAP_CAP0201_0-5_1UF | 1uF |  | CAP0201_0-5 | 1920.363 | 2778.7641 | 90 | YES
C69 | CAP_CAP0201_0-5_0.01UF | 0.01uF |  | CAP0201_0-5 | 1723.9108 | 2233.9954 | 0 | NO
C71 | CAP_CAP0201_0-5_0.1UF | 0.1uF |  | CAP0201_0-5 | 2245.3935 | 1875.4797 | 90 | YES
C73 | CAP_CAP0402_0-75_4.7UF | 4.7uF |  | CAP0402_0-75 | 2792.0614 | 2204.4436 | 180 | NO
C74 | CAP_CAP0402_0-75_10UF | 10uF |  | CAP0402_0-75 | 647.5 | 2172.295 | 90 | NO
C75 | CAP_CAP0201_0-5_0.1UF | 0.1uF |  | CAP0201_0-5 | 690 | 2170 | 90 | NO
C76 | CAP_CAP0201_0-5_1UF | 1uF |  | CAP0201_0-5 | 2132.2251 | 1715.9015 | 0 | YES
C77 | CAP_CAP0402_0-75_10UF | 10uF |  | CAP0402_0-75 | 2292.8885 | 1881.0251 | 270 | YES
C78 | CAP_CAP1206_2_47UF | 47uF |  | CAP1206_2 | 2758.274 | 2031.59 | 180 | NO
C79 | CAP_CAP0201_0-5_1UF | 1uF |  | CAP0201_0-5 | 386.5417 | 1758.9163 | 270 | NO
C80 | CAP_CAP0201_0-5_0.1UF | 0.1uF |  | CAP0201_0-5 | 416.5417 | 1758.9163 | 90 | NO
C81 | CAP_CAP0201_0-5_1UF | 1uF |  | CAP0201_0-5 | 428.9905 | 1583.3649 | 90 | NO
C82 | CAP_CAP0201_0-5_2.2UF | 2.2uF |  | CAP0201_0-5 | 470.9075 | 1583.3649 | 90 | NO
C83 | CAP_CAP0201_0-5_2.2UF | 2.2uF |  | CAP0201_0-5 | 315.6563 | 1582.6219 | 90 | NO
C84 | CAP_CAP0201_0-5_0.1UF | 0.1uF |  | CAP0201_0-5 | 470.9075 | 1516.2359 | 90 | NO
C85 | CAP_CAP0201_0-5_0.1UF | 0.1uF |  | CAP0201_0-5 | 2982.4666 | 1347.59 | 0 | NO
C86 | CAP_CAP0402_0-75_4.7UF | 4.7uF |  | CAP0402_0-75 | 337.274 | 1314.6876 | 90 | NO
C87 | CAP_CAP0201_0-5_0.1UF | 0.1uF |  | CAP0201_0-5 | 1606.2554 | 1211.6136 | 270 | NO
C88 | CAP_CAP0201_0-5_0.1UF | 0.1uF |  | CAP0201_0-5 | 2759.6108 | 1169.0483 | 180 | NO
C89 | CAP_CAP0201_0-5_0.1UF | 0.1uF |  | CAP0201_0-5 | 1511.7718 | 1165.7704 | 180 | NO
C90 | CAP_CAP0201_0-5_0.1UF | 0.1uF |  | CAP0201_0-5 | 1088.274 | 1115.2189 | 270 | NO
C91 | CAP_CAP0201_0-5_0.01UF | 0.01uF |  | CAP0201_0-5 | 1283.5373 | 1115.2189 | 90 | NO
C92 | CAP_CAP0201_0-5_0.1UF | 0.1uF |  | CAP0201_0-5 | 732.5417 | 964.6565 | 0 | NO
C93 | CAP_CAP0201_0-5_0.01UF | 0.01uF |  | CAP0201_0-5 | 3028.9482 | 937.59 | 0 | NO
C94 | CAP_CAP0201_0-5_0.1UF | 0.1uF |  | CAP0201_0-5 | 1546.4939 | 923.1565 | 0 | NO
C95 | CAP_CAP0201_0-5_0.1UF | 0.1uF |  | CAP0201_0-5 | 1606.5423 | 923.1565 | 180 | NO
C96 | CAP_CAP0201_0-5_8.2PF | 8.2pF |  | CAP0201_0-5 | 2867.1246 | 902.795 | 270 | NO
C97 | CAP_CAP0201_0-5_0.01UF | 0.01uF |  | CAP0201_0-5 | 1529.9517 | 879.8141 | 0 | NO
C98 | CAP_CAP0402_0-75_4.7UF | 4.7uF |  | CAP0402_0-75 | 337.274 | 802.59 | 90 | NO
C99 | CAP_CAP0201_0-5_15PF | 15pF |  | CAP0201_0-5 | 625.9274 | 855.1988 | 270 | NO
C100 | CAP_CAP0201_0-5_0.01UF | 0.01uF |  | CAP0201_0-5 | 3028.274 | 825.59 | 0 | NO
C101 | CAP_CAP0201_0-5_0.1UF | 0.1uF |  | CAP0201_0-5 | 2823.274 | 820.59 | 0 | NO
C102 | CAP_CAP0201_0-5_1UF | 1uF |  | CAP0201_0-5 | 1529.9517 | 738.6404 | 0 | NO
C103 | CAP_CAP0201_0-5_0.01UF | 0.01uF |  | CAP0201_0-5 | 1529.9517 | 708.6404 | 0 | NO
C104 | CAP_CAP0201_0-5_0.1UF | 0.1uF |  | CAP0201_0-5 | 2430.3405 | 697.274 | 270 | NO
C105 | CAP_CAP0201_0-5_0.1UF | 0.1uF |  | CAP0201_0-5 | 2470.7823 | 697.274 | 270 | NO
C106 | CAP_CAP0201_0-5_2.2UF | 2.2uF |  | CAP0201_0-5 | 442.5417 | 679.1988 | 90 | NO
C107 | CAP_CAP0201_0-5_1UF | 1uF |  | CAP0201_0-5 | 679.22 | 693.96 | 0 | NO
C108 | CAP_CAP0201_0-5_0.1UF | 0.1uF |  | CAP0201_0-5 | 2887.5417 | 672.03 | 270 | NO
C109 | CAP_CAP0201_0-5_1UF | 1uF |  | CAP0201_0-5 | 753.7738 | 644.1524 | 180 | NO
C110 | CAP_CAP0201_0-5_2.2UF | 2.2uF |  | CAP0201_0-5 | 699.298 | 629.7506 | 270 | NO
C111 | CAP_CAP0201_0-5_0.1UF | 0.1uF |  | CAP0201_0-5 | 753.7738 | 614.1524 | 0 | NO
C112 | CAP_CAP0201_0-5_0.01UF | 0.01uF |  | CAP0201_0-5 | 1529.9517 | 605.59 | 0 | NO
C113 | CAP_CAP0201_0-5_0.01UF | 0.01uF |  | CAP0201_0-5 | 1529.9517 | 575.59 | 0 | NO
C114 | CAP_CAP0201_0-5_12PF | 12pF |  | CAP0201_0-5 | 670.6797 | 568.0665 | 270 | NO
C115 | CAP_CAP0201_0-5_12PF | 12pF |  | CAP0201_0-5 | 670.6797 | 518.0665 | 90 | NO
C116 | CAP_CAP0201_0-5_0.1UF | 0.1uF |  | CAP0201_0-5 | 2085 | 475 | 180 | NO
C117 | CAP_CAP0201_0-5_0.1UF | 0.1uF |  | CAP0201_0-5 | 2406.274 | 466.9758 | 0 | NO
C118 | CAP_CAP0201_0-5_0.1UF | 0.1uF |  | CAP0201_0-5 | 734.1041 | 448.1684 | 0 | NO
C119 | CAP_CAP0201_0-5_0.1UF | 0.1uF |  | CAP0201_0-5 | 1150.3383 | 333.5941 | 180 | NO
C120 | CAP_CAP0201_0-5_1UF | 1uF |  | CAP0201_0-5 | 952.8293 | 327.2097 | 270 | NO
C123 | CAP_CAP0201_0-5_2.2UF | 2.2uF |  | CAP0201_0-5 | 406.03 | 4696.29 | 180 | YES
C125 | CAP_CAP0201_0-5_1UF | 1uF |  | CAP0201_0-5 | 405.62 | 4604.18 | 180 | YES
C126 | CAP_CAP0201_0-5_2.2UF | 2.2uF |  | CAP0201_0-5 | 404.2676 | 4573.85 | 180 | YES
C127 | CAP_CAP0201_0-5_0.1UF | 0.1uF |  | CAP0201_0-5 | 343.63 | 4585.1804 | 90 | YES
C128 | CAP_CAP0201_0-5_0.1UF | 0.1uF |  | CAP0201_0-5 | 1701.4787 | 4230.59 | 180 | YES
C129 | CAP_CAP0201_0-5_0.1UF | 0.1uF |  | CAP0201_0-5 | 363.274 | 4225.59 | 270 | YES
C130 | CAP_CAP0201_0-5_2.2UF | 2.2uF |  | CAP0201_0-5 | 327.274 | 4225.59 | 90 | YES
C131 | CAP_CAP0402_0-75_10UF | 10uF |  | CAP0402_0-75 | 2272.0063 | 4222.59 | 0 | YES
C132 | CAP_CAP0201_0-5_1UF | 1uF |  | CAP0201_0-5 | 258.274 | 4218.09 | 0 | YES
C133 | CAP_CAP0201_0-5_0.01UF | 0.01uF |  | CAP0201_0-5 | 1011.2262 | 4178.3296 | 180 | YES
C134 | CAP_CAP0201_0-5_1UF | 1uF |  | CAP0201_0-5 | 2340.9546 | 4169.8223 | 270 | YES
C135 | CAP_CAP0201_0-5_1UF | 1uF |  | CAP0201_0-5 | 2242.5296 | 4169.8223 | 270 | YES
C136 | CAP_CAP0201_0-5_2.2UF | 2.2uF |  | CAP0201_0-5 | 223.274 | 4167.2396 | 270 | YES
C137 | CAP_CAP0402_0-75_4.7UF | 4.7uF |  | CAP0402_0-75 | 2489.8609 | 4024.4879 | 90 | YES
C138 | CAP_CAP0201_0-5_1UF | 1uF |  | CAP0201_0-5 | 2559.2105 | 4012.3025 | 180 | YES
C139 | CAP_CAP0201_0-5_1UF | 1uF |  | CAP0201_0-5 | 1592.2897 | 3992.59 | 0 | YES
C140 | CAP_CAP0201_0-5_1UF | 1uF |  | CAP0201_0-5 | 2105.2504 | 3986.385 | 0 | YES
C141 | CAP_CAP0402_0-75_10UF | 10uF |  | CAP0402_0-75 | 2002.2617 | 3978.3223 | 270 | YES
C142 | CAP_CAP0201_0-5_0.1UF | 0.1uF |  | CAP0201_0-5 | 1654.2897 | 3962.59 | 0 | YES
C143 | CAP_CAP0201_0-5_0.1UF | 0.1uF |  | CAP0201_0-5 | 1592.2897 | 3962.59 | 180 | YES
C144 | CAP_CAP0201_0-5_1UF | 1uF |  | CAP0201_0-5 | 1403.3137 | 3962.59 | 0 | YES
C145 | CAP_CAP0201_0-5_1UF | 1uF |  | CAP0201_0-5 | 2559.2105 | 3953.2475 | 180 | YES
C146 | CAP_CAP0201_0-5_1UF | 1uF |  | CAP0201_0-5 | 2105.2504 | 3942.7984 | 0 | YES
C147 | CAP_CAP0201_0-5_0.1UF | 0.1uF |  | CAP0201_0-5 | 765.1947 | 3935.7002 | 0 | YES
C148 | CAP_CAP0201_0-5_1UF | 1uF |  | CAP0201_0-5 | 1654.2897 | 3932.59 | 180 | YES
C149 | CAP_CAP0201_0-5_0.01UF | 0.01uF |  | CAP0201_0-5 | 1592.2897 | 3932.59 | 180 | YES
C150 | CAP_CAP0201_0-5_0.1UF | 0.1uF |  | CAP0201_0-5 | 1403.3137 | 3932.59 | 180 | YES
C151 | CAP_CAP0201_0-75_4.7UF | 4.7uF |  | CAP0201_0-75 | 1467.2977 | 3897.59 | 0 | YES
C152 | CAP_CAP0201_0-5_1UF | 1uF |  | CAP0201_0-5 | 2559.2105 | 3894.1925 | 180 | YES
C153 | CAP_CAP0201_0-5_0.1UF | 0.1uF |  | CAP0201_0-5 | 1467.2977 | 3867.59 | 0 | YES
C154 | CAP_CAP0201_0-5_0.1UF | 0.1uF |  | CAP0201_0-5 | 2681.3764 | 3754.59 | 0 | YES
C155 | CAP_CAP0201_0-5_10PF | 10pF |  | CAP0201_0-5 | 1005.5417 | 3750.59 | 180 | YES
C156 | CAP_CAP0201_0-5_1UF | 1uF |  | CAP0201_0-5 | 2366.7971 | 3746.385 | 90 | YES
C157 | CAP_CAP0201_0-5_1UF | 1uF |  | CAP0201_0-5 | 2319.2696 | 3746.385 | 90 | YES
C158 | CAP_CAP0201_0-75_4.7UF | 4.7uF |  | CAP0201_0-75 | 1971.274 | 3717.7068 | 270 | YES
C159 | CAP_CAP0201_0-5_0.1UF | 0.1uF |  | CAP0201_0-5 | 1941.274 | 3717.7068 | 270 | YES
C160 | CAP_CAP0201_0-5_0.1UF | 0.1uF |  | CAP0201_0-5 | 1480.274 | 3661.59 | 0 | YES
C161 | CAP_CAP0402_0-75_3.3UF | 3.3uF |  | CAP0402_0-75 | 1524.274 | 3659.77 | 270 | YES
C162 | CAP_CAP0201_0-5_1UF | 1uF |  | CAP0201_0-5 | 1603 | 3634 | 135 | YES
C163 | CAP_CAP0201_0-5_0.01UF | 0.01uF |  | CAP0201_0-5 | 1696.612 | 3635.6603 | 225 | YES
C164 | CAP_CAP0201_0-5_0.1UF | 0.1uF |  | CAP0201_0-5 | 1414.4714 | 3634.6603 | 315 | YES
C165 | CAP_CAP0201_0-75_4.7UF | 4.7uF |  | CAP0201_0-75 | 1163.524 | 3821.84 | 90 | YES
C166 | CAP_CAP0201_0-5_1UF | 1uF |  | CAP0201_0-5 | 1571.612 | 3633.6603 | 135 | YES
C167 | CAP_CAP0201_0-5_0.1UF | 0.1uF |  | CAP0201_0-5 | 1640.0297 | 3629.07 | 0 | YES
C169 | CAP_CAP0402_0-75_4.7UF | 4.7uF |  | CAP0402_0-75 | 1118.5417 | 3609.59 | 0 | YES
C170 | CAP_CAP0201_0-5_0.1UF | 0.1uF |  | CAP0201_0-5 | 1603.5337 | 3607.574 | 180 | YES
C171 | CAP_CAP0201_0-5_0.1UF | 0.1uF |  | CAP0201_0-5 | 1525.79 | 3583.06 | 0 | YES
C172 | CAP_CAP0201_0-5_0.01UF | 0.01uF |  | CAP0201_0-5 | 1698.612 | 3602.6603 | 225 | YES
C173 | CAP_CAP0201_0-5_0.1UF | 0.1uF |  | CAP0201_0-5 | 1356.5657 | 3602.574 | 270 | YES
C174 | CAP_CAP0201_0-5_0.01UF | 0.01uF |  | CAP0201_0-5 | 1446.0537 | 3597.574 | 180 | YES
C175 | CAP_CAP0201_0-5_0.1UF | 0.1uF |  | CAP0201_0-5 | 1383 | 3602 | 315 | YES
C177 | CAP_CAP0201_0-5_0.1UF | 0.1uF |  | CAP0201_0-5 | 1524.2 | 3557.74 | 0 | YES
C178 | CAP_CAP0201_0-5_0.1UF | 0.1uF |  | CAP0201_0-5 | 1636 | 3571 | 45 | YES
C179 | CAP_CAP0201_0-5_1UF | 1uF |  | CAP0201_0-5 | 1608.5337 | 3572.078 | 90 | YES
C180 | CAP_CAP0201_0-5_0.1UF | 0.1uF |  | CAP0201_0-5 | 1478.274 | 3570.59 | 45 | YES
C181 | CAP_CAP0201_0-5_0.1UF | 0.1uF |  | CAP0201_0-5 | 1353.2657 | 3566.078 | 0 | YES
C182 | CAP_CAP0201_0-5_0.1UF | 0.1uF |  | CAP0201_0-5 | 1447 | 3571 | 225 | YES
C183 | CAP_CAP0201_0-5_0.1UF | 0.1uF |  | CAP0201_0-5 | 1693.0217 | 3540.782 | 90 | YES
C184 | CAP_CAP0201_0-5_0.1UF | 0.1uF |  | CAP0201_0-5 | 1577.0377 | 3540.582 | 90 | YES
C185 | CAP_CAP0201_0-5_0.1UF | 0.1uF |  | CAP0201_0-5 | 1325.0697 | 3538.082 | 270 | YES
C186 | CAP_CAP0201_0-5_1UF | 1uF |  | CAP0201_0-5 | 1524.274 | 3532.59 | 0 | YES
C188 | CAP_CAP0201_0-5_0.01UF | 0.01uF |  | CAP0201_0-5 | 1664.5257 | 3513.086 | 180 | YES
C189 | CAP_CAP0201_0-5_0.1UF | 0.1uF |  | CAP0201_0-5 | 1572.0377 | 3508.086 | 180 | YES
C190 | CAP_CAP0201_0-5_1UF | 1uF |  | CAP0201_0-5 | 1431 | 3501 | 90 | YES
C191 | CAP_CAP0201_0-5_0.1UF | 0.1uF |  | CAP0201_0-5 | 1379.7464 | 3498.9137 | 0 | YES
C192 | CAP_CAP0201_0-5_0.01UF | 0.01uF |  | CAP0201_0-5 | 1619.612 | 3497.5197 | 90 | YES
C193 | CAP_CAP0201_0-5_0.01UF | 0.01uF |  | CAP0201_0-5 | 1711.612 | 3496.5197 | 90 | YES
C194 | CAP_CAP0201_0-5_0.01UF | 0.01uF |  | CAP0201_0-5 | 1532.274 | 3491.59 | 90 | YES
C195 | CAP_CAP0402_0-75_10UF | 10uF |  | CAP0402_0-75 | 1478.612 | 3486.5197 | 0 | YES
C196 | CAP_CAP0201_0-5_0.01UF | 0.01uF |  | CAP0201_0-5 | 1664.612 | 3488.5197 | 180 | YES
C197 | CAP_CAP0201_0-5_0.1UF | 0.1uF |  | CAP0201_0-5 | 1572.612 | 3486.5197 | 180 | YES
C198 | CAP_CAP0201_0-5_0.1UF | 0.1uF |  | CAP0201_0-5 | 1415 | 3472 | 180 | YES
C199 | CAP_CAP0201_0-5_2.2UF | 2.2uF |  | CAP0201_0-5 | 1863.274 | 3460.59 | 270 | YES
C200 | CAP_CAP0201_0-5_0.1UF | 0.1uF |  | CAP0201_0-5 | 1828.274 | 3460.59 | 90 | YES
C201 | CAP_CAP0201_0-5_1UF | 1uF |  | CAP0201_0-5 | 1698.0217 | 3450.094 | 180 | YES
C202 | CAP_CAP0201_0-5_0.1UF | 0.1uF |  | CAP0201_0-5 | 1608.4337 | 3450.094 | 180 | YES
C203 | CAP_CAP0201_0-5_0.1UF | 0.1uF |  | CAP0201_0-5 | 1352 | 3480 | 0 | YES
C204 | CAP_CAP0201_0-5_0.01UF | 0.01uF |  | CAP0201_0-5 | 1640.0297 | 3445.094 | 90 | YES
C205 | CAP_CAP0201_0-5_0.1UF | 0.1uF |  | CAP0201_0-5 | 1570.612 | 3443.5197 | 135 | YES
C206 | CAP_CAP0201_0-5_1UF | 1uF |  | CAP0201_0-5 | 1441.0537 | 3442.094 | 270 | YES
C207 | CAP_CAP0201_0-5_2.2UF | 2.2uF |  | CAP0201_0-5 | 1971.274 | 3434.8341 | 90 | YES
C208 | CAP_CAP0201_0-5_0.1UF | 0.1uF |  | CAP0201_0-5 | 1941.274 | 3434.8341 | 270 | YES
C209 | CAP_CAP0201_0-5_0.1UF | 0.1uF |  | CAP0201_0-5 | 1698.0217 | 3418.598 | 180 | YES
C210 | CAP_CAP0201_0-5_0.1UF | 0.1uF |  | CAP0201_0-5 | 1608.5337 | 3418.598 | 0 | YES
C211 | CAP_CAP0201_0-5_0.1UF | 0.1uF |  | CAP0201_0-5 | 1661.5257 | 3413.598 | 270 | YES
C212 | CAP_CAP0201_0-5_0.1UF | 0.1uF |  | CAP0201_0-5 | 1544 | 3419 | 90 | YES
C213 | CAP_CAP0201_0-5_0.1UF | 0.1uF |  | CAP0201_0-5 | 1472.5497 | 3413.598 | 90 | YES
C214 | CAP_CAP0201_0-5_0.1UF | 0.1uF |  | CAP0201_0-5 | 1388.0617 | 3413.598 | 90 | YES
C215 | CAP_CAP0201_0-5_0.1UF | 0.1uF |  | CAP0201_0-5 | 1356.5657 | 3413.598 | 270 | YES
C216 | CAP_CAP0201_0-5_0.01UF | 0.01uF |  | CAP0201_0-5 | 1442 | 3410 | 180 | YES
C217 | CAP_CAP0201_0-5_0.1UF | 0.1uF |  | CAP0201_0-5 | 1698.0217 | 3387.102 | 0 | YES
C218 | CAP_CAP0201_0-5_0.1UF | 0.1uF |  | CAP0201_0-5 | 1633.0297 | 3387.102 | 0 | YES
C219 | CAP_CAP0201_0-5_0.1UF | 0.1uF |  | CAP0201_0-5 | 1572.0377 | 3387.102 | 0 | YES
C220 | CAP_CAP0201_0-5_0.1UF | 0.1uF |  | CAP0201_0-5 | 1513 | 3395 | 90 | YES
C222 | CAP_CAP0201_0-5_0.1UF | 0.1uF |  | CAP0201_0-5 | 1409.5577 | 3377.102 | 270 | YES
C223 | CAP_CAP0201_0-5_0.1UF | 0.1uF |  | CAP0201_0-5 | 1698.0217 | 3355.606 | 180 | YES
C224 | CAP_CAP0201_0-5_0.1UF | 0.1uF |  | CAP0201_0-5 | 1635.0297 | 3355.606 | 180 | YES
C225 | CAP_CAP0201_0-5_0.1UF | 0.1uF |  | CAP0201_0-5 | 1572.0377 | 3355.606 | 180 | YES
C227 | CAP_CAP0201_0-5_0.1UF | 0.1uF |  | CAP0201_0-5 | 1416 | 3285 | 225 | YES
C228 | CAP_CAP0402_0-75_10UF | 10uF |  | CAP0402_0-75 | 2262.0063 | 3347.59 | 0 | YES
C229 | CAP_CAP0201_0-5_1UF | 1uF |  | CAP0201_0-5 | 1536 | 3345 | 90 | YES
C230 | CAP_CAP0201_0-5_1UF | 1uF |  | CAP0201_0-5 | 1698.0217 | 3324.11 | 0 | YES
C231 | CAP_CAP0201_0-5_0.1UF | 0.1uF |  | CAP0201_0-5 | 1635.0297 | 3324.11 | 0 | YES
C232 | CAP_CAP0201_0-5_0.1UF | 0.1uF |  | CAP0201_0-5 | 1572.0377 | 3324.11 | 0 | YES
C236 | CAP_CAP0201_0-5_0.1UF | 0.1uF |  | CAP0201_0-5 | 1584 | 3272 | 60 | YES
C237 | CAP_CAP0201_0-75_4.7UF | 4.7uF |  | CAP0201_0-75 | 1081.274 | 3549.8341 | 90 | YES
C238 | CAP_CAP0201_0-5_0.1UF | 0.1uF |  | CAP0201_0-5 | 1051.274 | 3549.8341 | 90 | YES
C239 | CAP_CAP0201_0-5_0.1UF | 0.1uF |  | CAP0201_0-5 | 1635.0297 | 3292.614 | 180 | YES
C241 | CAP_CAP0201_0-5_1UF | 1uF |  | CAP0201_0-5 | 2325.9546 | 3284.8223 | 270 | YES
C242 | CAP_CAP0201_0-5_1UF | 1uF |  | CAP0201_0-5 | 2242.5296 | 3284.8223 | 270 | YES
C243 | CAP_CAP0402_0-75_4.7UF | 4.7uF |  | CAP0402_0-75 | 1976.274 | 3212.59 | 270 | YES
C244 | CAP_CAP0201_0-5_1UF | 1uF |  | CAP0201_0-5 | 1936.274 | 3212.59 | 90 | YES
C245 | CAP_CAP0402_0-75_4.7UF | 4.7uF |  | CAP0402_0-75 | 2490.38 | 3141.09 | 90 | YES
C246 | CAP_CAP0201_0-5_1UF | 1uF |  | CAP0201_0-5 | 2559.2105 | 3127.3025 | 180 | YES
C247 | CAP_CAP0201_0-5_1UF | 1uF |  | CAP0201_0-5 | 2125.2504 | 3101.385 | 0 | YES
C248 | CAP_CAP0402_0-75_10UF | 10uF |  | CAP0402_0-75 | 1147 | 2614 | 90 | YES
C249 | CAP_CAP0201_0-5_1UF | 1uF |  | CAP0201_0-5 | 1536 | 2617 | 0 | YES
C250 | CAP_CAP0201_0-75_4.7UF | 4.7uF |  | CAP0201_0-75 | 1362 | 3283 | 315 | YES
C251 | CAP_CAP0201_0-5_1UF | 1uF |  | CAP0201_0-5 | 2559.2105 | 3068.2475 | 180 | YES
C252 | CAP_CAP0201_0-5_1UF | 1uF |  | CAP0201_0-5 | 2105.2504 | 3057.7984 | 0 | YES
C253 | CAP_CAP0402_0-75_10UF | 10uF |  | CAP0402_0-75 | 2039.2863 | 3027.8577 | 90 | YES
C254 | CAP_CAP0402_0-75_4.7UF | 4.7uF |  | CAP0402_0-75 | 398.61 | 2675.09 | 90 | NO
C260 | CAP_CAP0201_0-5_1UF | 1uF |  | CAP0201_0-5 | 2559.2105 | 3009.1925 | 180 | YES
C261 | CAP_CAP0402_0-75_4.7UF | 4.7uF |  | CAP0402_0-75 | 443.16 | 2794.35 | 270 | YES
C262 | CAP_CAP0201_0-5_0.1UF | 0.1uF |  | CAP0201_0-5 | 1324.2975 | 2894.252 | 270 | YES
C263 | CAP_CAP0201_0-5_1UF | 1uF |  | CAP0201_0-5 | 2366.7971 | 2861.385 | 90 | YES
C264 | CAP_CAP0201_0-5_1UF | 1uF |  | CAP0201_0-5 | 2319.2696 | 2861.385 | 90 | YES
C265 | CAP_CAP0201_0-5_0.01UF | 0.01uF |  | CAP0201_0-5 | 1221 | 2843 | 90 | YES
C266 | CAP_CAP0201_0-5_1UF | 1uF |  | CAP0201_0-5 | 1535 | 2645 | 0 | YES
C267 | CAP_CAP0201_0-5_0.01UF | 0.01uF |  | CAP0201_0-5 | 1444 | 2817 | 90 | YES
C268 | CAP_CAP0402_0-75_10UF | 10uF |  | CAP0402_0-75 | 1065 | 2839 | 180 | YES
C269 | CAP_CAP0201_0-5_0.01UF | 0.01uF |  | CAP0201_0-5 | 1393.4311 | 2806.6135 | 180 | YES
C270 | CAP_CAP1808_1-5_1000PF | 1000pF |  | CAP1808_1-5 | 3009 | 2003 | 0 | NO
C273 | CAP_CAP0201_0-5_0.01UF | 0.01uF |  | CAP0201_0-5 | 1696 | 2766 | 90 | YES
C274 | CAP_CAP0201_0-5_0.01UF | 0.01uF |  | CAP0201_0-5 | 1660 | 2766 | 90 | YES
C275 | CAP_CAP0201_0-5_0.01UF | 0.01uF |  | CAP0201_0-5 | 1216.8197 | 2766.3096 | 90 | YES
C276 | CAP_CAP0201_0-5_0.01UF | 0.01uF |  | CAP0201_0-5 | 1186.8197 | 2766.3096 | 90 | YES
C278 | CAP_CAP0201_0-5_0.01UF | 0.01uF |  | CAP0201_0-5 | 1549.274 | 2752.59 | 180 | YES
C280 | CAP_CAP0201_0-5_0.01UF | 0.01uF |  | CAP0201_0-5 | 1448.274 | 2736.59 | 270 | YES
C281 | CAP_CAP0201_0-5_0.01UF | 0.01uF |  | CAP0201_0-5 | 1223 | 2690 | 270 | YES
C282 | CAP_CAP0201_0-5_0.1UF | 0.1uF |  | CAP0201_0-5 | 1394 | 2754 | 180 | YES
C283 | CAP_CAP0201_0-5_0.01UF | 0.01uF |  | CAP0201_0-5 | 1648.3129 | 2662.7946 | 90 | YES
C284 | CAP_CAP0402_0-75_4.7UF | 4.7uF |  | CAP0402_0-75 | 320.4512 | 3061.7369 | 270 | NO
C285 | CAP_CAP0402_0-75_4.7UF | 4.7uF |  | CAP0402_0-75 | 443.0525 | 2923.3029 | 90 | YES
C288 | CAP_CAP0201_0-5_0.01UF | 0.01uF |  | CAP0201_0-5 | 1312 | 2576 | 180 | YES
C290 | CAP_CAP0402_0-75_4.7UF | 4.7uF |  | CAP0402_0-75 | 275 | 3062 | 270 | NO
C292 | CAP_CAP0201_0-5_0.01UF | 0.01uF |  | CAP0201_0-5 | 1362 | 2640 | 90 | YES
C294 | CAP_CAP0201_0-5_10PF | 10pF |  | CAP0201_0-5 | 1365 | 4013 | 0 | NO
C295 | CAP_CAP0201_0-5_0.1UF | 0.1uF |  | CAP0201_0-5 | 1473 | 3532 | 270 | YES
C296 | CAP_CAP0201_0-5_0.01UF | 0.01uF |  | CAP0201_0-5 | 1345 | 2497 | 180 | YES
C297 | CAP_CAP0402_0-75_10UF | 10uF |  | CAP0402_0-75 | 1146.5417 | 2518.2987 | 90 | YES
C298 | CAP_CAP0201_0-5_0.01UF | 0.01uF |  | CAP0201_0-5 | 1221.8197 | 2509.4046 | 270 | YES
C299 | CAP_CAP0201_0-5_0.01UF | 0.01uF |  | CAP0201_0-5 | 1664 | 2529 | 90 | YES
C300 | CAP_CAP0201_0-5_0.01UF | 0.01uF |  | CAP0201_0-5 | 1392.2505 | 2507.4801 | 270 | YES
C301 | CAP_CAP0201_0-5_0.1UF | 0.1uF |  | CAP0201_0-5 | 1513 | 3345 | 90 | YES
C302 | CAP_CAP0201_0-75_4.7UF | 4.7uF |  | CAP0201_0-75 | 1522 | 3455 | 180 | YES
C303 | CAP_CAP0201_0-5_0.1UF | 0.1uF |  | CAP0201_0-5 | 1538 | 2499 | 180 | YES
C304 | CAP_CAP0201_0-5_0.01UF | 0.01uF |  | CAP0201_0-5 | 1703 | 2458 | 90 | NO
C305 | CAP_CAP0201_0-5_0.01UF | 0.01uF |  | CAP0201_0-5 | 1673 | 2458 | 90 | NO
C306 | CAP_CAP0201_0-5_0.01UF | 0.01uF |  | CAP0201_0-5 | 1219.8197 | 2459.2236 | 270 | YES
C307 | CAP_CAP0201_0-5_0.01UF | 0.01uF |  | CAP0201_0-5 | 1189.8197 | 2459.2236 | 270 | YES
C308 | CAP_CAP0201_0-5_0.01UF | 0.01uF |  | CAP0201_0-5 | 1455.8329 | 2431.2992 | 270 | YES
C309 | CAP_CAP0402_0-75_10UF | 10uF |  | CAP0402_0-75 | 1146.5417 | 2426.8813 | 270 | YES
C310 | CAP_CAP0201_0-5_0.01UF | 0.01uF |  | CAP0201_0-5 | 1384 | 2467 | 180 | YES
C311 | CAP_CAP0603_1_47UF | 47uF |  | CAP0603_1 | 976.005 | 3234.6603 | 0 | YES
C312 | CAP_CAP0201_0-5_0.01UF | 0.01uF |  | CAP0201_0-5 | 1538 | 2388 | 90 | YES
C313 | CAP_CAP0201_0-5_0.01UF | 0.01uF |  | CAP0201_0-5 | 1427.2505 | 2380.1182 | 270 | YES
C314 | CAP_CAP0201_0-5_0.01UF | 0.01uF |  | CAP0201_0-5 | 1455.8329 | 2378.9371 | 270 | YES
C316 | CAP_CAP1808_1-5_1000PF | 1000pF |  | CAP1808_1-5 | 408.0077 | 2287.44 | 0 | YES
C317 | CAP_CAP0201_0-5_2.2UF | 2.2uF |  | CAP0201_0-5 | 360 | 3062 | 90 | NO
C318 | CAP_CAP0201_0-5_0.1UF | 0.1uF |  | CAP0201_0-5 | 1351.7998 | 2231.7277 | 90 | YES
C319 | CAP_CAP0201_0-5_0.01UF | 0.01uF |  | CAP0201_0-5 | 1603.3205 | 2227.7277 | 0 | YES
C320 | CAP_CAP0201_0-5_0.1UF | 0.1uF |  | CAP0201_0-5 | 1139.2017 | 2214.0777 | 0 | YES
C323 | CAP_CAP0201_0-5_0.1UF | 0.1uF |  | CAP0201_0-5 | 339 | 3160 | 0 | NO
C325 | CAP_CAP0201_0-5_0.1UF | 0.1uF |  | CAP0201_0-5 | 2464.41 | 1799.2976 | 90 | YES
C326 | CAP_CAP1206_2_47UF | 47uF |  | CAP1206_2 | 2758.274 | 2121.59 | 0 | YES
C327 | CAP_CAP0201_0-5_0.1UF | 0.1uF |  | CAP0201_0-5 | 2585.7234 | 2093.693 | 180 | YES
C329 | CAP_CAP1206_2_47UF | 47uF |  | CAP1206_2 | 2758.274 | 2031.59 | 0 | YES
C334 | CAP_CAP0201_0-5_0.1UF | 0.1uF |  | CAP0201_0-5 | 1405.6794 | 1989.8314 | 180 | YES
C335 | CAP_CAP0201_0-5_2.2UF | 2.2uF |  | CAP0201_0-5 | 308.62 | 2698.57 | 270 | NO
C336 | CAP_CAP0201_0-5_0.1UF | 0.1uF |  | CAP0201_0-5 | 1405.404 | 1945.6256 | 180 | YES
C338 | CAP_CAP0201_0-5_0.1UF | 0.1uF |  | CAP0201_0-5 | 2470.05 | 1914.13 | 270 | NO
C339 | CAP_CAP0402_0-75_10UF | 10uF |  | CAP0402_0-75 | 2593.171 | 1880.2626 | 90 | YES
C340 | CAP_CAP0603_1_22UF | 22uF |  | CAP0603_1 | 272.463 | 1719.59 | 180 | YES
C341 | CAP_CAP0201_0-5_2.2UF | 2.2uF |  | CAP0201_0-5 | 388.274 | 1645.59 | 270 | YES
C342 | CAP_CAP0201_0-5_0.1UF | 0.1uF |  | CAP0201_0-5 | 2934.274 | 1610.3223 | 0 | YES
C343 | CAP_CAP1808_1-5_1000PF | 1000pF |  | CAP1808_1-5 | 155 | 1485 | 0 | YES
C344 | CAP_CAP0201_0-5_0.1UF | 0.1uF |  | CAP0201_0-5 | 1019.3451 | 1322.6983 | 90 | YES
C345 | CAP_CAP0201_0-5_0.1UF | 0.1uF |  | CAP0201_0-5 | 989.3451 | 1322.6983 | 90 | YES
C346 | CAP_CAP0201_0-5_0.1UF | 0.1uF |  | CAP0201_0-5 | 757.81 | 1319.086 | 90 | YES
C347 | CAP_CAP0201_0-5_0.1UF | 0.1uF |  | CAP0201_0-5 | 727.81 | 1319.086 | 90 | YES
C348 | CAP_CAP0201_0-5_0.1UF | 0.1uF |  | CAP0201_0-5 | 360.7543 | 1331.3223 | 0 | YES
C349 | CAP_CAP0201_0-5_0.1UF | 0.1uF |  | CAP0201_0-5 | 3045.2075 | 1284.9894 | 270 | YES
C350 | CAP_CAP0201_0-5_0.1UF | 0.1uF |  | CAP0201_0-5 | 552.6992 | 1218.1988 | 90 | YES
C351 | CAP_CAP0201_0-5_2.2UF | 2.2uF |  | CAP0201_0-5 | 513.8227 | 1218.1988 | 270 | YES
C352 | CAP_CAP0201_0-5_0.1UF | 0.1uF |  | CAP0201_0-5 | 1351.274 | 1186.59 | 0 | YES
C353 | CAP_CAP0201_0-5_0.1UF | 0.1uF |  | CAP0201_0-5 | 1290.274 | 1186.59 | 180 | YES
C354 | CAP_CAP0402_0-75_4.7UF | 4.7uF |  | CAP0402_0-75 | 437.5417 | 1170.1988 | 0 | YES
C355 | CAP_CAP0201_0-5_0.1UF | 0.1uF |  | CAP0201_0-5 | 437.5417 | 1130.1988 | 0 | YES
C356 | CAP_CAP0201_0-5_0.1UF | 0.1uF |  | CAP0201_0-5 | 437.5417 | 1100.1988 | 180 | YES
C357 | CAP_CAP0201_0-5_0.1UF | 0.1uF |  | CAP0201_0-5 | 1963.6905 | 1143.2798 | 0 | YES
C358 | CAP_CAP0201_0-5_0.1UF | 0.1uF |  | CAP0201_0-5 | 1897.2305 | 1144.5998 | 180 | YES
C359 | CAP_CAP0201_0-5_0.1UF | 0.1uF |  | CAP0201_0-5 | 1304.274 | 842.9023 | 270 | YES
C360 | CAP_CAP0201_0-5_0.1UF | 0.1uF |  | CAP0201_0-5 | 2822.5382 | 834.8887 | 180 | YES
C361 | CAP_CAP0201_0-5_0.1UF | 0.1uF |  | CAP0201_0-5 | 1283.274 | 785.59 | 0 | YES
C362 | CAP_CAP0201_0-5_0.1UF | 0.1uF |  | CAP0201_0-5 | 2822.5382 | 774.8887 | 180 | YES
C363 | CAP_CAP0201_0-5_0.1UF | 0.1uF |  | CAP0201_0-5 | 3133.274 | 765.8577 | 90 | YES
C364 | CAP_CAP0201_0-5_0.1UF | 0.1uF |  | CAP0201_0-5 | 3096.274 | 765.8577 | 90 | YES
C365 | CAP_CAP0201_0-5_0.1UF | 0.1uF |  | CAP0201_0-5 | 2604.98 | 835.09 | 0 | YES
C366 | CAP_CAP0201_0-5_0.1UF | 0.1uF |  | CAP0201_0-5 | 2534 | 836.21 | 180 | YES
C367 | CAP_CAP0201_0-5_0.01UF | 0.01uF |  | CAP0201_0-5 | 2311.3405 | 820.3223 | 270 | YES
C368 | CAP_CAP0201_0-5_0.1UF | 0.1uF |  | CAP0201_0-5 | 2681.11 | 691.91 | 0 | YES
C369 | CAP_CAP0201_0-5_0.1UF | 0.1uF |  | CAP0201_0-5 | 2681.48 | 662.13 | 0 | YES
C370 | CAP_CAP0201_0-5_0.1UF | 0.1uF |  | CAP0201_0-5 | 1322.6199 | 611.527 | 270 | YES
C371 | CAP_CAP0201_0-5_0.1UF | 0.1uF |  | CAP0201_0-5 | 1755.9439 | 462.59 | 0 | YES
C373 | CAP_CAP1206_2_10UF | 10uF |  | CAP1206_2 | 316 | 3225 | 180 | NO
C374 | CAP_CAP1206_2_22UF | 22uF |  | CAP1206_2 | 707 | 2958 | 90 | NO
C376 | CAP_CAP1206_2_22UF | 22uF |  | CAP1206_2 | 695 | 2722 | 270 | NO
C377 | CAP_CAP0201_0-5_2.2UF | 2.2uF |  | CAP0201_0-5 | 276.0155 | 2698.8022 | 270 | NO
C378 | CAP_CAP0201_0-5_2.2UF | 2.2uF |  | CAP0201_0-5 | 350 | 2697 | 270 | NO
C380 | CAP_CAP0201_0-5_2.2UF | 2.2uF |  | CAP0201_0-5 | 241.9455 | 2836.9322 | 270 | YES
C382 | CAP_CAP0201_0-5_0.1UF | 0.1uF |  | CAP0201_0-5 | 3262.0422 | 825.6 | 0 | YES
C395 | CAP_CAP0201_0-5_1UF | 1uF |  | CAP0201_0-5 | 2016.69 | 4148.7 | 90 | NO
C396 | CAP_CAP0201_0-5_1UF | 1uF |  | CAP0201_0-5 | 2112.51 | 4146.67 | 270 | NO
C399 | CAP_CAP0201_0-5_0.1UF | 0.1uF |  | CAP0201_0-5 | 2935 | 412 | 90 | YES
C401 | CAP_CAP0201_0-5_0.1UF | 0.1uF |  | CAP0201_0-5 | 458.01 | 484.62 | 90 | NO
C402 | CAP_CAP0201_0-5_0.1UF | 0.1uF |  | CAP0201_0-5 | 364.56 | 483.1 | 90 | NO
C403 | CAP_CAP0402_0-75_10UF | 10uF |  | CAP0402_0-75 | 1960.85 | 1879.85 | 270 | YES
C404 | CAP_CAP0201_0-5_0.1UF | 0.1uF |  | CAP0201_0-5 | 2010.2145 | 1884.072 | 90 | YES
C405 | CAP_CAP1206_2_47UF | 47uF |  | CAP1206_2 | 1882.9645 | 2127.3101 | 90 | YES
C406 | CAP_CAP1206_2_47UF | 47uF |  | CAP1206_2 | 2321.8545 | 2166.6511 | 90 | YES
C407 | CAP_CAP1206_2_47UF | 47uF |  | CAP1206_2 | 2411.5545 | 2164.1921 | 90 | YES
C408 | CAP_CAP0201_0-5_0.1UF | 0.1uF |  | CAP0201_0-5 | 1949.7655 | 2143.5952 | 270 | YES
C409 | CAP_CAP0402_0-75_4.7PF | 4.7pF |  | CAP0402_0-75 | 2051.61 | 1640.38 | 180 | YES
C410 | CAP_CAP0201_0-5_0.1UF | 0.1uF |  | CAP0201_0-5 | 2262.8145 | 1776.6376 | 90 | YES
C411 | CAP_CAP0201_0-5_0.1UF | 0.1uF |  | CAP0201_0-5 | 2214 | 2531 | 0 | YES
C414 | CAP_CAP0201_0-5_1UF | 1uF |  | CAP0201_0-5 | 2208.48 | 2370.68 | 0 | YES
C415 | CAP_CAP0402_0-75_10UF | 10uF |  | CAP0402_0-75 | 2214.36 | 2325.19 | 180 | YES
C416 | CAP_CAP0201_0-5_2.2UF | 2.2uF |  | CAP0201_0-5 | 472.2194 | 2721.8055 | 0 | NO
C417 | CAP_CAP0201_0-5_2.2UF | 2.2uF |  | CAP0201_0-5 | 223.49 | 3006.43 | 180 | NO
C418 | CAP_CAP0201_0-5_0.1UF | 0.1uF |  | CAP0201_0-5 | 479 | 2566.5764 | 90 | NO
C421 | CAP_CAP0603_1_22UF | 22uF |  | CAP0603_1 | 907.8 | 637.75 | 270 | YES
C422 | CAP_CAP0201_0-5_0.1UF | 0.1uF |  | CAP0201_0-5 | 924.05 | 534.15 | 90 | YES
C423 | CAP_CAP0201_0-5_0.1UF | 0.1uF |  | CAP0201_0-5 | 718.8 | 578.65 | 270 | YES
C424 | CAP_CAP0201_0-5_1UF | 1uF |  | CAP0201_0-5 | 824.7 | 685.25 | 270 | YES
D2 | DIODE_TVS_DIO_SOD523_0-7_ESD5Z6 | ESD5Z6.0T1G |  | DIO_SOD523_0-7 | 742.5 | 2180.09 | 90 | NO
D3 | DIODE_SOD323_DIO_DFN0402_0-5_TP | TPD1E10B06DPYR |  | DIO_DFN0402_0-5 | 387.274 | 1312.1876 | 270 | NO
D4 | DIODE_SOD323_DIO_DFN0402_0-5_TP | TPD1E10B06DPYR |  | DIO_DFN0402_0-5 | 387.274 | 800.09 | 270 | NO
D5 | DIODE_ZENER_SOT23_13_SOT23-123_ | BZX84C6V8LT1G |  | SOT23-123_1-2 | 1950 | 2905 | 270 | YES
D8 | DIODE_SOD323_DIO_DFN0402_0-5_TP | TPD1E10B06DPYR |  | DIO_DFN0402_0-5 | 2797.9669 | 2204.4436 | 180 | YES
D9 | DIODE_TVS_DUAL_DIO_DFN0201_0-4_ | TPD1E01B04DPLT |  | DIO_DFN0201_0-4 | 480 | 1935 | 270 | YES
D10 | DIODE_TVS_DUAL_DIO_DFN0201_0-4_ | TPD1E01B04DPLT |  | DIO_DFN0201_0-4 | 480 | 1875 | 90 | YES
D11 | DIODE_SOD323_DIO_DFN0402_0-5_TP | TPD1E10B06DPYR |  | DIO_DFN0402_0-5 | 2998.4646 | 1282.6272 | 270 | YES
D12 | DIODE_SOD323_DIO_DFN0402_0-5_TP | TPD1E10B06DPYR |  | DIO_DFN0402_0-5 | 3264.68 | 777.03 | 0 | YES
F1 | FUSE_FUSE_0603_1_6A | 6A |  | FUSE_0603_1 | 582.5417 | 2089.59 | 0 | NO
FL1 | EMIFILTER_IND_EMIFIL_BLM15P_040 | 120E |  | EMIFIL_BLM15P_0402 | 2189 | 4652 | 0 | NO
FL3 | EMIFILTER_IND_EMIFIL_BLM15A_040 | 220E |  | EMIFIL_BLM15A_0402_0-6 | 1581.2661 | 4047.59 | 270 | NO
FL4 | EMIFILTER_IND_EMIFIL_BLM18P_060 | 120E |  | EMIFIL_BLM18P_0603_1 | 1084.274 | 3847.59 | 0 | NO
FL5 | EMIFILTER_IND_EMIFIL_BLM15A_040 | 220E |  | EMIFIL_BLM15A_0402_0-6 | 2025.4635 | 3706.6832 | 180 | NO
FL6 | EMIFILTER_IND_EMIFIL_BLM15P_040 | 120E |  | EMIFIL_BLM15P_0402 | 1864.637 | 2782.9682 | 90 | YES
FL7 | EMIFILTER_IND_EMIFIL_BLM18B_060 | 70E |  | EMIFIL_BLM18B_0603_0-7 | 811.274 | 2090.59 | 0 | NO
FL8 | EMIFILTER_IND_EMIFIL_BLM15A_040 | 220E |  | EMIFIL_BLM15A_0402_0-6 | 463.274 | 1753.7982 | 270 | NO
FL9 | EMIFILTER_IND_EMIFIL_BLM15P_040 | 120E |  | EMIFIL_BLM15P_0402 | 2902 | 3709 | 90 | NO
FL10 | EMIFILTER_IND_EMIFIL_BLM15A_040 | 220E |  | EMIFIL_BLM15A_0402_0-6 | 1665.3133 | 4047.59 | 90 | YES
FL11 | EMIFILTER_IND_EMIFIL_BLM15A_040 | 220E |  | EMIFIL_BLM15A_0402_0-6 | 1561.2897 | 4047.59 | 90 | YES
FL12 | EMIFILTER_IND_EMIFIL_BLM15A_040 | 220E |  | EMIFIL_BLM15A_0402_0-6 | 1372.3137 | 4047.59 | 90 | YES
FL13 | EMIFILTER_IND_EMIFIL_BLM15A_040 | 220E |  | EMIFIL_BLM15A_0402_0-6 | 2025.4635 | 3706.6832 | 0 | YES
FL14 | EMIFILTER_IND_EMIFIL_BLM15P_040 | 120E |  | EMIFIL_BLM15P_0402 | 2842.38 | 3015.59 | 270 | YES
FL15 | EMIFILTER_IND_EMIFIL_BLM15A_040 | 220E |  | EMIFIL_BLM15A_0402_0-6 | 2028.274 | 3410.59 | 0 | YES
FL16 | EMIFILTER_IND_EMIFIL_BLM15A_040 | 220E |  | EMIFIL_BLM15A_0402_0-6 | 1853.274 | 3395.59 | 270 | YES
FL17 | EMIFILTER_IND_EMIFIL_BLM15A_040 | 220E |  | EMIFIL_BLM15A_0402_0-6 | 1004 | 3552 | 180 | YES
FL18 | EMIFILTER_IND_EMIFIL_BLM18P_060 | 120E |  | EMIFIL_BLM18P_0603_1 | 2062.274 | 3169.59 | 0 | YES
FL23 | FILTER_NFM_FILT3_NFM21PC_0805_1 | 1uF |  | FILT3_NFM21PC_0805_1 | 2610.9466 | 2012.693 | 90 | YES
FL24 | EMIFILTER_IND_EMIFIL_BLM15P_040 | 120E |  | EMIFIL_BLM15P_0402 | 2204.2452 | 4905.69 | 180 | NO
FL25 | EMIFILTER_IND_EMIFIL_BLM15P_040 | 120E |  | EMIFIL_BLM15P_0402 | 745 | 4000 | 0 | YES
FL26 | FILTER_NFM_EMIFIL_NFM15CC_0402_ | 0.1uF |  | EMIFIL_NFM15CC_0402_0-5 | 1447 | 3350 | 75 | YES
FL27 | FILTER_NFM_EMIFIL_NFM15CC_0402_ | 0.1uF |  | EMIFIL_NFM15CC_0402_0-5 | 1450 | 3190 | 315 | YES
FL28 | FILTER_NFM_EMIFIL_NFM15CC_0402_ | 0.1uF |  | EMIFIL_NFM15CC_0402_0-5 | 1521 | 3173 | 235 | YES
FL29 | FILTER_NFM_EMIFIL_NFM15CC_0402_ | 0.1uF |  | EMIFIL_NFM15CC_0402_0-5 | 1522 | 3240 | 235 | YES
FL30 | FILTER_NFM_EMIFIL_NFM15CC_0402_ | 0.1uF |  | EMIFIL_NFM15CC_0402_0-5 | 1526 | 3295 | 60 | YES
FL31 | FILTER_NFM_EMIFIL_NFM15CC_0402_ | 0.1uF |  | EMIFIL_NFM15CC_0402_0-5 | 1466 | 3243 | 315 | YES
FL32 | FILTER_NFM_EMIFIL_NFM15CC_0402_ | 0.1uF |  | EMIFIL_NFM15CC_0402_0-5 | 1403 | 3233 | 315 | YES
FL33 | FILTER_NFM_EMIFIL_NFM15CC_0402_ | 0.1uF |  | EMIFIL_NFM15CC_0402_0-5 | 1384 | 3321 | 285.307 | YES
FL34 | FILTER_NFM_EMIFIL_NFM15CC_0402_ | 0.1uF |  | EMIFIL_NFM15CC_0402_0-5 | 1477 | 3319 | 70 | YES
J1 | CON_3_U.FL-R-SMT_CON_JACK3_U-FL | CON_JACK3_U.FL-R-SMT-1 |  | CON_JACK3_U-FL-R-SMT_P_S_S_1-3 | 2325.8014 | 5348.5295 | 270 | NO
J2 | CON_3_U.FL-R-SMT_CON_JACK3_U-FL | CON_JACK3_U.FL-R-SMT-1 |  | CON_JACK3_U-FL-R-SMT_P_S_S_1-3 | 2780.7086 | 5348.5295 | 270 | NO
J3 | HEADER_2X1_HDR_2X1_100_S_T_HDR_ | HDR_2X1 |  | HDR_2X1_100_S_T | 286.8063 | 4838.88 | 0 | NO
J4 | HEADER_20X2_HDR_2X20_PEC20DAAN_ | HDR_2X20 |  | HDR_2X20_PEC20DAAN_S_T_8-6 | 363.274 | 4335.59 | 0 | NO
J5 | CON_RJ45-14_LPJG16314A4NL_CON_R | CON_RJ45-14_LPJG16314A4NL |  | CON_RJ45-14_LPJG16314A4NL_S_R_T_13-6 | 2741.9197 | 3908.5981 | 90 | NO
J6 | CON_RJ45-14_LPJG16314A4NL_CON_R | CON_RJ45-14_LPJG16314A4NL |  | CON_RJ45-14_LPJG16314A4NL_S_R_T_13-6 | 2741.9197 | 3048.5981 | 90 | NO
J7 | CON_USB-A_9_48405_CON_USBA9_692 | CON_USB-A_9_F |  | CON_USBA9_692121030100_S_R_T_7-8 | 2984.9197 | 2273.6223 | 90 | NO
J8 | CON_USB-C_24_1240183621_CON_USB | CON_USB-C_24_F |  | CON_USBC24_2012670_S_R_S_3-9 | 153.5417 | 2026.59 | 270 | NO
J9 | HEADER_14X2_HDR_14X2_100_S_T_HD | HDR_2X14 |  | HDR_14X2_100_S_T | 563.274 | 1737.6564 | 180 | NO
J10 | HEADER_27X2_HDR_2X27_PEC27DAAN_ | HDR_2X27 |  | HDR_2X27_PEC27DAAN_S_T_8-6 | 563.274 | 1437.6564 | 0 | NO
J11 | CON_USB_MINI-B_CON_MUSBB5_62910 | CON_MUSB-B_5_F |  | CON_MUSBB5_629105150521_S_R_S_2-7 | 106.378 | 1243.6886 | 270 | NO
J12 | CON_USB_MINI-B_CON_MUSBB5_62910 | CON_MUSB-B_5_F |  | CON_MUSBB5_629105150521_S_R_S_2-7 | 106.378 | 723.591 | 270 | NO
J13 | HEADER_2X1_HDR_2X1_100_S_T_10-8 | HDR_2X1 |  | HDR_2X1_100_S_T_10-8 | 1643.7505 | 547.3223 | 270 | NO
J14 | HEADER_10X2_FTR-06_HDR_2X10_FTR | HDR_2X10 |  | HDR_2X10_FTR-110-51-D-06_S_S_8-7 | 2762.5417 | 470.6565 | 180 | NO
J16 | CON_FLEX_40X1_FH12A-40S-0.5SH_C | CON_FLEX_40X1_FH12A-40S-0.5SH |  | CON_FLEX40X1_FH12A_S_R_S | 2363.5417 | 471.2465 | 0 | YES
J17 | HEADER_7X2_CON_BOX2X7_3020-14-0 | CON_BOX_2X7_M |  | CON_BOX2X7_3020-14-0300-00_P_S_S_10-4 | 966.82 | 4733.69 | 0 | YES
L1 | INDUCTOR_IND0402_0-6_2.2NH | 2.2nH |  | IND0402_0-6 | 3096.179 | 5313.3902 | 90 | NO
L2 | INDUCTOR_IND0402_1.8NH | 1.8nH |  | IND0402 | 3204.9438 | 5314.5714 | 90 | NO
L3 | INDUCTOR_IND0402_0-6_1.3NH | 1.3nH |  | IND0402_0-6 | 1088.6279 | 5271.658 | 270 | NO
L4 | INDUCTOR_IND0402_2.2NH | 2.2nH |  | IND0402 | 1198.1712 | 5271.658 | 270 | NO
L5 | INDUCTOR_DLP11S_FILT4_DLM0NS-HY | 90E |  | FILT4_DLM0NS-HY2_30X40_SMD_0-5 | 2699.274 | 2440.9448 | 180 | NO
L6 | INDUCTOR_DLP11S_FILT4_DLM0NS-HY | 90E |  | FILT4_DLM0NS-HY2_30X40_SMD_0-5 | 2699.274 | 2381.8898 | 180 | NO
L7 | INDUCTOR_DLP11S_FILT4_DLM0NS-HY | 90E |  | FILT4_DLM0NS-HY2_30X40_SMD_0-5 | 2759.274 | 2308.5683 | 180 | NO
L12 | INDUCTOR_IND1008_1-2_0.47UH | 0.47uH |  | IND1008_1-2 | 436.46 | 3106.04 | 90 | NO
L13 | INDUCTOR_DLP11S_FILT4_DLM0NS-HY | 90E |  | FILT4_DLM0NS-HY2_30X40_SMD_0-5 | 546.4 | 1943.5113 | 180 | YES
L14 | INDUCTOR_IND0806_1-2_0.47UH | 0.47uH |  | IND0806_1-2 | 597.89 | 2916.16 | 0 | NO
L15 | INDUCTOR_IND1008_1-2_10UH | 10uH |  | IND1008_1-2 | 123.274 | 1668.582 | 270 | YES
L16 | INDUCTOR_IND0806_1-2_0.47UH | 0.47uH |  | IND0806_1-2 | 579.48 | 2809.44 | 0 | NO
L20 | INDUCTOR_IND_XAL6060_260X270_SM | 4.7uH |  | IND_XAL6060_260X270_SMD_6-1 | 2130.0455 | 2103.2098 | 270 | YES
LD1 | DIODE_LED_LED_150040GS73220_40X | 150040VS73220 |  | LED_150040GS73220_40X20_SMD_0-4 | 2579.274 | 3302.59 | 270 | NO
LD2 | DIODE_LED_LED_150040GS73220_40X | 150040VS73220 |  | LED_150040GS73220_40X20_SMD_0-4 | 2519.62 | 2198.39 | 90 | NO
LD3 | DIODE_LED_LED_150040GS73220_4_1 | 150040AS73220 |  | LED_150040GS73220_40X20_SMD_0-4 | 2926.0095 | 1918.8641 | 180 | NO
LD4 | DIODE_LED_LED_150040GS73220_40X | 150040VS73220 |  | LED_150040GS73220_40X20_SMD_0-4 | 3143.274 | 1918.8639 | 0 | NO
LD5 | DIODE_LED_LED_150040GS73220_40X | 150040VS73220 |  | LED_150040GS73220_40X20_SMD_0-4 | 2926.0095 | 1868.8641 | 180 | NO
LD6 | DIODE_LED_LED_150040GS73220_4_2 | 150040RS73220 |  | LED_150040GS73220_40X20_SMD_0-4 | 3143.274 | 1868.8639 | 0 | NO
LD7 | DIODE_LED_LED_150040GS73220_4_2 | 150040RS73220 |  | LED_150040GS73220_40X20_SMD_0-4 | 2926.0095 | 1818.8641 | 180 | NO
LD8 | DIODE_LED_LED_150040GS73220_40X | 150040VS73220 |  | LED_150040GS73220_40X20_SMD_0-4 | 3143.274 | 1818.8639 | 0 | NO
LD9 | DIODE_LED_LED_150040GS73220_40X | 150040VS73220 |  | LED_150040GS73220_40X20_SMD_0-4 | 2926.0095 | 1768.8641 | 180 | NO
LD10 | DIODE_LED_LED_150040GS73220_4_1 | 150040AS73220 |  | LED_150040GS73220_40X20_SMD_0-4 | 3143.274 | 1768.8639 | 0 | NO
LD11 | DIODE_LED_LED_150040GS73220_4_1 | 150040AS73220 |  | LED_150040GS73220_40X20_SMD_0-4 | 339.6205 | 1436.59 | 0 | NO
LD12 | DIODE_LED_LED_150040GS73220_4_2 | 150040RS73220 |  | LED_150040GS73220_40X20_SMD_0-4 | 1635.7993 | 358.2748 | 90 | NO
LD13 | DIODE_LED_LED_150040GS73220_40X | 150040VS73220 |  | LED_150040GS73220_40X20_SMD_0-4 | 1685.7993 | 358.2748 | 90 | NO
LD15 | DIODE_LED_LED_150040GS73220_4_2 | 150040RS73220 |  | LED_150040GS73220_40X20_SMD_0-4 | 1073.274 | 2025.59 | 180 | YES
LD16 | DIODE_LED_LED_150040GS73220_40X | 150040VS73220 |  | LED_150040GS73220_40X20_SMD_0-4 | 976.86 | 2301.83 | 270 | NO
LD18 | DIODE_LED_LED_150040GS73220_40X | 150040VS73220 |  | LED_150040GS73220_40X20_SMD_0-4 | 775 | 1240 | 270 | NO
MOD1 | MODULE_WL1837_MOD100_WL1831M_53 | WL1837MODGIMOCT |  | MOD100_WL1831M_530X530 | 2552.9842 | 4860.4858 | 180 | NO
Q1 | MOSFET_CSD17313Q2_WSON6_CSD1320 | CSD16301Q2 |  | WSON6_CSD13202Q2_80X80_0-8 | 2536.7029 | 3606.2515 | 180 | NO
Q2 | MOSFET_BSS138LT1G_SOT23-123_1-2 | BSS138LT1G |  | SOT23-123_1-2 | 2537.9355 | 3420.1611 | 0 | NO
Q4 | MOSFET_IRLML6401TR_TO_SOT23-123 | IRLML6401 |  | TO_SOT23-123 | 2696.8205 | 1310.0303 | 90 | NO
Q5 | MOSFET_CSD17313Q2_WSON6_CSD1320 | CSD16301Q2 |  | WSON6_CSD13202Q2_80X80_0-8 | 2536.7029 | 3606.2515 | 90 | YES
Q9 | MOSFET_BSS138LT1G_SOT23-123_1-2 | BSS138LT1G |  | SOT23-123_1-2 | 874.68 | 2278.02 | 0 | NO
Q10 | MOSFET_BSS138LT1G_SOT23-123_1-2 | BSS138LT1G |  | SOT23-123_1-2 | 361.274 | 1436.59 | 0 | YES
Q11 | MOSFET_IRLML6401TR_TO_SOT23-123 | IRLML6401 |  | TO_SOT23-123 | 2877.6082 | 1246.8 | 90 | YES
Q12 | MOSFET_CSD17313Q2_WSON6_CSD1320 | CSD16301Q2 |  | WSON6_CSD13202Q2_80X80_0-8 | 3015.3 | 3709.58 | 0 | YES
Q13 | MOSFET_CSD17313Q2_WSON6_CSD1320 | CSD16301Q2 |  | WSON6_CSD13202Q2_80X80_0-8 | 3158.699 | 2831.876 | 0 | YES
Q14 | MOSFET_CSD17313Q2_WSON6_CSD1320 | CSD16301Q2 |  | WSON6_CSD13202Q2_80X80_0-8 | 2990.149 | 2832.929 | 0 | YES
Q15 | MOSFET_CSD17313Q2_WSON6_CSD1320 | CSD16301Q2 |  | WSON6_CSD13202Q2_80X80_0-8 | 2659.36 | 2690.14 | 270 | NO
R1 | RESISTOR_RES0402_0-5_0E | 0E |  | RES0402_0-5 | 2325.8014 | 5176.0674 | 270 | NO
R2 | RESISTOR_RES0402_0-5_0E | 0E |  | RES0402_0-5 | 2780.7086 | 5176.0654 | 270 | NO
R3 | RESISTOR_RES0402_0-5_0E | 0E |  | RES0402_0-5 | 2309.266 | 5159.532 | 0 | NO
R4 | RESISTOR_RES0402_0-5_0E | 0E |  | RES0402_0-5 | 2797.244 | 5159.53 | 180 | NO
R5 | RESISTOR_RES0402_0-5_22E_1% | 22E_1% |  | RES0402_0-5 | 2220.5601 | 5031.3516 | 0 | NO
R7 | RESISTOR_RES0201_0-5_10K | 10K |  | RES0201_0-5 | 2847.8954 | 5009.3044 | 90 | NO
R8 | RESISTOR_RES0201_0-5_10K | 10K |  | RES0201_0-5 | 691.36 | 4812.42 | 270 | NO
R9 | RESISTOR_RES0201_0-5_10K | 10K |  | RES0201_0-5 | 751.1 | 4812.86 | 90 | NO
R10 | RESISTOR_RES0201_0-5_10K | 10K |  | RES0201_0-5 | 1363.49 | 4636.04 | 180 | NO
R11 | RESISTOR_RES0201_0-5_10K | 10K |  | RES0201_0-5 | 1130.48 | 4788.23 | 180 | NO
R12 | RESISTOR_RES0201_0-5_10K | 10K |  | RES0201_0-5 | 2210.3318 | 4863.69 | 0 | NO
R13 | RESISTOR_RES0201_0-5_10K | 10K |  | RES0201_0-5 | 1250.4 | 4871.82 | 180 | NO
R14 | RESISTOR_RES0201_0-5_10K | 10K |  | RES0201_0-5 | 2206.82 | 4823.69 | 0 | NO
R15 | RESISTOR_RES0201_0-5_10K | 10K |  | RES0201_0-5 | 927 | 4794 | 0 | NO
R16 | RESISTOR_RES0201_0-5_10K | 10K |  | RES0201_0-5 | 1121.56 | 4861.34 | 0 | NO
R17 | RESISTOR_RES0201_0-5_10K | 10K |  | RES0201_0-5 | 1658.95 | 4768.36 | 180 | NO
R18 | RESISTOR_RES0201_0-5_10K | 10K |  | RES0201_0-5 | 1645.77 | 4632.05 | 0 | NO
R19 | RESISTOR_RES0201_0-5_10K | 10K |  | RES0201_0-5 | 1852.77 | 4644.05 | 0 | NO
R20 | RESISTOR_RES0201_0-5_10K | 10K |  | RES0201_0-5 | 1692.1926 | 4600.05 | 180 | NO
R21 | RESISTOR_RES0201_0-5_10K | 10K |  | RES0201_0-5 | 1881.1926 | 4612.05 | 180 | NO
R22 | RESISTOR_RES0201_0-5_10K | 10K |  | RES0201_0-5 | 1775.95 | 4595.36 | 90 | NO
R23 | RESISTOR_RES0201_0-5_33E | 33E |  | RES0201_0-5 | 2427.2814 | 4545.0044 | 270 | NO
R24 | RESISTOR_RES0402_0-5_0E | 0E |  | RES0402_0-5 | 2764.0641 | 4559.69 | 180 | NO
R25 | RESISTOR_RES0201_0-5_0E | 0E |  | RES0201_0-5 | 2376.3246 | 4193.8223 | 270 | NO
R26 | RESISTOR_RES0201_0-5_2.2K | 2.2K |  | RES0201_0-5 | 2406.3246 | 4193.8223 | 270 | NO
R27 | RESISTOR_RES0201_0-5_10K | 10K |  | RES0201_0-5 | 2436.4827 | 4193.8223 | 90 | NO
R28 | RESISTOR_RES0201_0-5_0E | 0E |  | RES0201_0-5 | 2481.0653 | 4193.8223 | 270 | NO
R29 | RESISTOR_RES0402_0-5_10K | 10K |  | RES0402_0-5 | 1327.5417 | 4186.59 | 90 | NO
R30 | RESISTOR_RES0402_0-5_10K | 10K |  | RES0402_0-5 | 1377.5417 | 4186.59 | 90 | NO
R31 | RESISTOR_RES0402_0-5_11K_1% | 11K_1% |  | RES0402_0-5 | 2555.7971 | 4071.3575 | 0 | NO
R32 | RESISTOR_RES0402_0-5_0E | 0E |  | RES0402_0-5 | 1789.5417 | 4019.59 | 270 | NO
R33 | RESISTOR_RES0402_0-5_0E | 0E |  | RES0402_0-5 | 1684.5337 | 4016.59 | 270 | NO
R34 | RESISTOR_RES0201_0-5_33E | 33E |  | RES0201_0-5 | 1747.9517 | 4013.22 | 270 | NO
R35 | RESISTOR_RES0201_0-5_10K | 10K |  | RES0201_0-5 | 443.274 | 4006.3223 | 90 | NO
R36 | RESISTOR_RES0402_0-5_1K_1% | 1K_1% |  | RES0402_0-5 | 674.274 | 3988.8577 | 90 | NO
R37 | RESISTOR_RES0201_0-5_10K | 10K |  | RES0201_0-5 | 721.274 | 3988.8577 | 90 | NO
R38 | RESISTOR_RES0201_0-5_22E_1% | 22E_1% |  | RES0201_0-5 | 536.0063 | 3972.5606 | 0 | NO
R39 | RESISTOR_RES0402_0-5_0E | 0E |  | RES0402_0-5 | 683.8094 | 3923.59 | 0 | NO
R40 | RESISTOR_RES0402_0-5_0E | 0E |  | RES0402_0-5 | 1242.2976 | 3908.2913 | 270 | NO
R41 | RESISTOR_RES0402_0-5_0E | 0E |  | RES0402_0-5 | 1292.2976 | 3908.2913 | 270 | NO
R42 | RESISTOR_RES0402_0-5_2.49K_1% | 2.49K_1% |  | RES0402_0-5 | 2080.2617 | 3900.3496 | 0 | NO
R43 | RESISTOR_RES0402_0-5_0E | 0E |  | RES0402_0-5 | 1223.0063 | 3889 | 0 | NO
R44 | RESISTOR_RES0402_0-5_0E | 0E |  | RES0402_0-5 | 1311.5889 | 3889 | 180 | NO
R45 | RESISTOR_RES0201_0-5_22E_1% | 22E_1% |  | RES0201_0-5 | 1467.274 | 3868.5137 | 0 | NO
R46 | RESISTOR_RES0402_0-5_2.49K_1% | 2.49K_1% |  | RES0402_0-5 | 2080.2617 | 3856.885 | 0 | NO
R47 | RESISTOR_RES0402_0-5_22E_1% | 22E_1% |  | RES0402_0-5 | 1083.274 | 3780.59 | 180 | NO
R48 | RESISTOR_RES0201_0-5_2.2K | 2.2K |  | RES0201_0-5 | 2415.7971 | 3746.385 | 90 | NO
R49 | RESISTOR_RES0402_0-5_5.76K_1% | 5.76K_1% |  | RES0402_0-5 | 2177.2971 | 3744.1648 | 90 | NO
R50 | RESISTOR_RES0402_0-5_2.49K_1% | 2.49K_1% |  | RES0402_0-5 | 2248.7971 | 3744.1648 | 270 | NO
R51 | RESISTOR_RES0402_0-5_2.49K_1% | 2.49K_1% |  | RES0402_0-5 | 2463.7971 | 3728.09 | 270 | NO
R52 | RESISTOR_RES0402_0-5_2.49K_1% | 2.49K_1% |  | RES0402_0-5 | 2513.7971 | 3728.09 | 90 | NO
R53 | RESISTOR_RES0402_0-5_2.49K_1% | 2.49K_1% |  | RES0402_0-5 | 2568.7971 | 3728.09 | 90 | NO
R54 | RESISTOR_RES0201_0-5_10K | 10K |  | RES0201_0-5 | 2618.7971 | 3728.09 | 270 | NO
R55 | RESISTOR_RES0201_0-5_4.7K | 4.7K |  | RES0201_0-5 | 919.2268 | 3723.59 | 0 | NO
R56 | RESISTOR_RES0402_0-5_620E_1% | 620E_1% |  | RES0402_0-5 | 995 | 3730 | 0 | NO
R57 | RESISTOR_RES0201_0-5_33E | 33E |  | RES0201_0-5 | 1155.5417 | 3680.866 | 180 | NO
R58 | RESISTOR_RES0201_0-5_4.7K | 4.7K |  | RES0201_0-5 | 921 | 3690 | 0 | NO
R59 | RESISTOR_RES0402_0-5_620E_1% | 620E_1% |  | RES0402_0-5 | 995 | 3684 | 0 | NO
R60 | RESISTOR_RES0402_0-5_2.49K_1% | 2.49K_1% |  | RES0402_0-5 | 2243.7971 | 3663.09 | 90 | NO
R61 | RESISTOR_RES0402_0-5_2.49K_1% | 2.49K_1% |  | RES0402_0-5 | 2293.7971 | 3663.09 | 270 | NO
R62 | RESISTOR_RES0201_0-5_10K | 10K |  | RES0201_0-5 | 565.2262 | 3658.59 | 0 | NO
R63 | RESISTOR_RES0201_0-5_0E | 0E |  | RES0201_0-5 | 2627.274 | 3655.59 | 270 | NO
R64 | RESISTOR_RES0402_0-5_0E | 0E |  | RES0402_0-5 | 2384.5417 | 3553.5742 | 270 | NO
R65 | RESISTOR_RES0201_0-5_22E_1% | 22E_1% |  | RES0201_0-5 | 853 | 3494 | 0 | NO
R66 | RESISTOR_RES0201_0-5_4.7K | 4.7K |  | RES0201_0-5 | 967 | 3454 | 0 | NO
R67 | RESISTOR_RES0201_0-5_33E | 33E |  | RES0201_0-5 | 1039 | 3464 | 90 | NO
R68 | RESISTOR_RES0201_0-5_10K | 10K |  | RES0201_0-5 | 310.984 | 3590.35 | 90 | NO
R69 | RESISTOR_RES0201_0-5_10K | 10K |  | RES0201_0-5 | 340.984 | 3590.35 | 90 | NO
R70 | RESISTOR_RES0201_0-5_10K | 10K |  | RES0201_0-5 | 372.4146 | 3590.35 | 90 | NO
R71 | RESISTOR_RES0201_0-5_0E | 0E |  | RES0201_0-5 | 2446.274 | 3446.539 | 90 | NO
R72 | RESISTOR_RES0201_0-5_4.7K | 4.7K |  | RES0201_0-5 | 936 | 3425 | 0 | NO
R73 | RESISTOR_RES0402_0-5_620E_1% | 620E_1% |  | RES0402_0-5 | 1005 | 3415 | 0 | NO
R75 | RESISTOR_RES0402_0-5_22E_1% | 22E_1% |  | RES0402_0-5 | 2217.8331 | 3415.59 | 0 | NO
R76 | RESISTOR_RES0201_0-5_10K | 10K |  | RES0201_0-5 | 2446.274 | 3390.59 | 90 | NO
R77 | RESISTOR_RES0402_0-5_620E_1% | 620E_1% |  | RES0402_0-5 | 1012.2504 | 3349.5664 | 0 | NO
R78 | RESISTOR_RES0201_0-5_4.7K | 4.7K |  | RES0201_0-5 | 945.1323 | 3339.5664 | 0 | NO
R79 | RESISTOR_RES0201_0-5_2.2K | 2.2K |  | RES0201_0-5 | 2380.3246 | 3308.8223 | 270 | NO
R80 | RESISTOR_RES0201_0-5_10K | 10K |  | RES0201_0-5 | 2447.4827 | 3308.8223 | 270 | NO
R81 | RESISTOR_RES0402_0-5_220E | 220E |  | RES0402_0-5 | 2529.274 | 3302.1963 | 90 | NO
R82 | RESISTOR_RES0201_0-5_33E | 33E |  | RES0201_0-5 | 1128.274 | 3265.59 | 90 | NO
R84 | RESISTOR_RES0201_0-5_10K | 10K |  | RES0201_0-5 | 421.28 | 3420.4815 | 0 | NO
R85 | RESISTOR_RES0201_0-5_10K | 10K |  | RES0201_0-5 | 421.28 | 3450.4815 | 0 | NO
R86 | RESISTOR_RES0402_0-5_11K_1% | 11K_1% |  | RES0402_0-5 | 2555.7971 | 3186.3575 | 0 | NO
R87 | RESISTOR_RES0201_0-5_100K | 100K |  | RES0201_0-5 | 737.5917 | 3155.7278 | 90 | NO
R88 | RESISTOR_RES0201_0-5_10K | 10K |  | RES0201_0-5 | 615.914 | 3118.2948 | 90 | NO
R89 | RESISTOR_RES0402_0-5_2.49K_1% | 2.49K_1% |  | RES0402_0-5 | 2110.2617 | 3015.3496 | 0 | NO
R90 | RESISTOR_RES0402_0-5_2.49K_1% | 2.49K_1% |  | RES0402_0-5 | 2110.2617 | 2971.885 | 0 | NO
R91 | RESISTOR_RES0402_0-5_2.49K_1% | 2.49K_1% |  | RES0402_0-5 | 2125.7509 | 2859.1648 | 90 | NO
R92 | RESISTOR_RES0402_0-5_5.76K_1% | 5.76K_1% |  | RES0402_0-5 | 2177.2971 | 2859.1648 | 90 | NO
R93 | RESISTOR_RES0402_0-5_2.49K_1% | 2.49K_1% |  | RES0402_0-5 | 2248.7971 | 2859.1648 | 270 | NO
R95 | RESISTOR_RES0402_0-5_2.49K_1% | 2.49K_1% |  | RES0402_0-5 | 2463.7971 | 2843.09 | 270 | NO
R96 | RESISTOR_RES0402_0-5_2.49K_1% | 2.49K_1% |  | RES0402_0-5 | 2513.7971 | 2843.09 | 90 | NO
R97 | RESISTOR_RES0402_0-5_2.49K_1% | 2.49K_1% |  | RES0402_0-5 | 2568.7971 | 2843.09 | 90 | NO
R98 | RESISTOR_RES0402_0-5_10K | 10K |  | RES0402_0-5 | 2618.7971 | 2843.09 | 90 | NO
R99 | RESISTOR_RES0402_0-5_0E | 0E |  | RES0402_0-5 | 2401.274 | 2790.59 | 0 | NO
R101 | RESISTOR_RES0402_0-5_2.49K_1% | 2.49K_1% |  | RES0402_0-5 | 2243.7971 | 2778.09 | 90 | NO
R102 | RESISTOR_RES0402_0-5_2.49K_1% | 2.49K_1% |  | RES0402_0-5 | 2293.7971 | 2778.09 | 270 | NO
R103 | RESISTOR_RES0201_0-5_0E | 0E |  | RES0201_0-5 | 2651.274 | 2771.8577 | 270 | NO
R105 | RESISTOR_RES0201_0-5_10K | 10K |  | RES0201_0-5 | 2474.8961 | 2769.59 | 0 | NO
R106 | RESISTOR_RES0402_0-5_22E_1% | 22E_1% |  | RES0402_0-5 | 2067.4813 | 2844.7641 | 180 | YES
R107 | RESISTOR_RES0201_0-5_4.7K | 4.7K |  | RES0201_0-5 | 135 | 2887 | 0 | NO
R109 | RESISTOR_RES0201_0-5_10K | 10K |  | RES0201_0-5 | 2352.363 | 2763.583 | 270 | YES
R110 | RESISTOR_RES0201_0-5_0E | 0E |  | RES0201_0-5 | 135 | 2947 | 0 | NO
R111 | RESISTOR_RES0201_0-5_10K | 10K |  | RES0201_0-5 | 2400.274 | 2644.086 | 270 | NO
R112 | RESISTOR_RES0201_0-5_10K | 10K |  | RES0201_0-5 | 2430.274 | 2644.086 | 270 | NO
R113 | RESISTOR_RES0201_0-5_10K | 10K |  | RES0201_0-5 | 2460.274 | 2644.086 | 270 | NO
R114 | RESISTOR_RES0201_0-5_0E | 0E |  | RES0201_0-5 | 135 | 2920.88 | 0 | NO
R115 | RESISTOR_RES0402_0-5_22E_1% | 22E_1% |  | RES0402_0-5 | 2120 | 2745 | 0 | NO
R116 | RESISTOR_RES0402_0-5_22E_1% | 22E_1% |  | RES0402_0-5 | 2213.3866 | 2619.7405 | 90 | YES
R117 | RESISTOR_RES0603_0-75_1M | 1M |  | RES0603_0-75 | 408.0077 | 2287.44 | 180 | NO
R118 | RESISTOR_RES0402_0-5_220E | 220E |  | RES0402_0-5 | 2520.14 | 2271.17 | 90 | NO
R120 | RESISTOR_RES0201_0-5_10K | 10K |  | RES0201_0-5 | 1429.6984 | 2196.2945 | 0 | NO
R121 | RESISTOR_RES0201_0-5_10K | 10K |  | RES0201_0-5 | 1429.6984 | 2166.2945 | 0 | NO
R123 | RESISTOR_RES0201_0-5_10K | 10K |  | RES0201_0-5 | 1599.6984 | 1972.7277 | 0 | NO
R124 | RESISTOR_RES0201_0-5_10K | 10K |  | RES0201_0-5 | 1656.6984 | 1972.7277 | 180 | NO
R125 | RESISTOR_RES0201_0-5_10K | 10K |  | RES0201_0-5 | 752.25 | 1920.59 | 0 | NO
R126 | RESISTOR_RES0402_0-5_220E | 220E |  | RES0402_0-5 | 2846.0095 | 1918.8641 | 0 | NO
R127 | RESISTOR_RES0402_0-5_220E | 220E |  | RES0402_0-5 | 3223.274 | 1918.8639 | 180 | NO
R128 | RESISTOR_RES0402_0-5_220E | 220E |  | RES0402_0-5 | 2846.0095 | 1868.8641 | 0 | NO
R129 | RESISTOR_RES0402_0-5_220E | 220E |  | RES0402_0-5 | 3223.274 | 1868.8639 | 180 | NO
R130 | RESISTOR_RES0402_0-5_220E | 220E |  | RES0402_0-5 | 2846.0095 | 1818.8641 | 0 | NO
R131 | RESISTOR_RES0402_0-5_220E | 220E |  | RES0402_0-5 | 3223.274 | 1818.8639 | 180 | NO
R132 | RESISTOR_RES0402_0-5_220E | 220E |  | RES0402_0-5 | 2846.0095 | 1768.8641 | 0 | NO
R133 | RESISTOR_RES0402_0-5_220E | 220E |  | RES0402_0-5 | 3223.274 | 1768.8639 | 180 | NO
R134 | RESISTOR_RES0201_0-5_10K | 10K |  | RES0201_0-5 | 656.9222 | 1918.9583 | 180 | NO
R135 | RESISTOR_RES0201_0-5_2.2K | 2.2K |  | RES0201_0-5 | 574.6568 | 1631.5877 | 0 | NO
R136 | RESISTOR_RES0402_0-5_0E | 0E |  | RES0402_0-5 | 646.4976 | 1627.4544 | 0 | NO
R137 | RESISTOR_RES0402_0-5_100K | 100K |  | RES0402_0-5 | 341.8933 | 1633.5077 | 0 | NO
R138 | RESISTOR_RES0603_0-75_0E | 0E |  | RES0603_0-75 | 155 | 1475 | 180 | NO
R139 | RESISTOR_RES0402_0-5_220E | 220E |  | RES0402_0-5 | 430.274 | 1436.59 | 0 | NO
R140 | RESISTOR_RES0402_0-5_0E | 0E |  | RES0402_0-5 | 650.73 | 1624.5626 | 270 | YES
R141 | RESISTOR_RES0402_0-5_0E | 0E |  | RES0402_0-5 | 596.27 | 1624.4374 | 270 | YES
R142 | RESISTOR_RES0402_0-5_10K | 10K |  | RES0402_0-5 | 2809.5417 | 1267.0747 | 270 | NO
R143 | RESISTOR_RES0402_0-5_10K | 10K |  | RES0402_0-5 | 3053.5417 | 1267.0747 | 90 | NO
R144 | RESISTOR_RES0201_0-5_10K | 10K |  | RES0201_0-5 | 2759.6108 | 1199.0483 | 180 | NO
R145 | RESISTOR_RES0402_0-5_0E | 0E |  | RES0402_0-5 | 2974.1989 | 1197.59 | 180 | NO
R146 | RESISTOR_RES0201_0-5_100K | 100K |  | RES0201_0-5 | 2356.208 | 1207.7164 | 90 | NO
R147 | RESISTOR_RES0201_0-5_100K | 100K |  | RES0201_0-5 | 2406.2079 | 1207.7164 | 90 | NO
R148 | RESISTOR_RES0201_0-5_100K | 100K |  | RES0201_0-5 | 2456.2078 | 1207.7164 | 90 | NO
R149 | RESISTOR_RES0201_0-5_100K | 100K |  | RES0201_0-5 | 2506.2077 | 1207.7164 | 90 | NO
R150 | RESISTOR_RES0201_0-5_100K | 100K |  | RES0201_0-5 | 2556.2076 | 1207.7164 | 90 | NO
R151 | RESISTOR_RES0201_0-5_100K | 100K |  | RES0201_0-5 | 2606.2075 | 1207.7164 | 90 | NO
R152 | RESISTOR_RES0201_0-5_100K | 100K |  | RES0201_0-5 | 2656.2074 | 1207.7164 | 90 | NO
R153 | RESISTOR_RES0201_0-5_100K | 100K |  | RES0201_0-5 | 2706.2073 | 1207.7164 | 90 | NO
R154 | RESISTOR_RES0201_0-5_100K | 100K |  | RES0201_0-5 | 1810.3407 | 1207.7164 | 90 | NO
R155 | RESISTOR_RES0201_0-5_100K | 100K |  | RES0201_0-5 | 1860.3406 | 1207.7164 | 90 | NO
R156 | RESISTOR_RES0201_0-5_100K | 100K |  | RES0201_0-5 | 1910.3405 | 1207.7164 | 90 | NO
R157 | RESISTOR_RES0201_0-5_100K | 100K |  | RES0201_0-5 | 1960.3404 | 1207.7164 | 90 | NO
R158 | RESISTOR_RES0201_0-5_100K | 100K |  | RES0201_0-5 | 2010.3403 | 1207.7164 | 90 | NO
R159 | RESISTOR_RES0201_0-5_100K | 100K |  | RES0201_0-5 | 2060.3402 | 1207.7164 | 90 | NO
R160 | RESISTOR_RES0201_0-5_100K | 100K |  | RES0201_0-5 | 2110.3401 | 1207.7164 | 90 | NO
R161 | RESISTOR_RES0201_0-5_100K | 100K |  | RES0201_0-5 | 2160.34 | 1207.7164 | 90 | NO
R162 | RESISTOR_RES0402_0-5_0E | 0E |  | RES0402_0-5 | 2974.1989 | 1146.59 | 180 | NO
R163 | RESISTOR_RES0402_0-5_1K_1% | 1K_1% |  | RES0402_0-5 | 898.16 | 1126.2189 | 90 | NO
R164 | RESISTOR_RES0402_0-5_1K_1% | 1K_1% |  | RES0402_0-5 | 948.16 | 1126.2189 | 90 | NO
R165 | RESISTOR_RES0402_4.87K_1% | 4.87K_1% |  | RES0402 | 1018.16 | 1126.2189 | 90 | NO
R166 | RESISTOR_RES0201_0-5_33E | 33E |  | RES0201_0-5 | 1362.2773 | 1119.0819 | 270 | NO
R167 | RESISTOR_RES0201_0-5_4.7K | 4.7K |  | RES0201_0-5 | 1212.9234 | 1115.2189 | 270 | NO
R168 | RESISTOR_RES0201_0-5_4.7K | 4.7K |  | RES0201_0-5 | 1242.9234 | 1115.2189 | 270 | NO
R169 | RESISTOR_RES0201_0-5_10K | 10K |  | RES0201_0-5 | 1557.0417 | 1100.8459 | 270 | NO
R170 | RESISTOR_RES0201_0-5_10K | 10K |  | RES0201_0-5 | 1602.0417 | 1100.8459 | 270 | NO
R171 | RESISTOR_RES0201_0-5_10K | 10K |  | RES0201_0-5 | 1657.0417 | 1068.8931 | 270 | NO
R172 | RESISTOR_RES0402_0-5_49.9E_1% | 49.9E_1% |  | RES0402_0-5 | 727.9793 | 918.0382 | 180 | NO
R173 | RESISTOR_RES0402_0-5_100E | 100E |  | RES0402_0-5 | 2907.1246 | 902.795 | 90 | NO
R174 | RESISTOR_RES0201_0-5_10K | 10K |  | RES0201_0-5 | 2947.1246 | 902.795 | 90 | NO
R175 | RESISTOR_RES0201_0-5_33E | 33E |  | RES0201_0-5 | 3094.2504 | 861.8502 | 90 | NO
R176 | RESISTOR_RES0402_0-5_10K | 10K |  | RES0402_0-5 | 727.9793 | 868.0382 | 180 | NO
R177 | RESISTOR_RES0402_0-5_30K | 30K |  | RES0402_0-5 | 535.9274 | 855.1988 | 90 | NO
R178 | RESISTOR_RES0402_0-5_51K | 51K |  | RES0402_0-5 | 585.9274 | 855.1988 | 270 | NO
R179 | RESISTOR_RES0402_0-5_10K | 10K |  | RES0402_0-5 | 727.9793 | 818.0382 | 180 | NO
R180 | RESISTOR_RES0201_0-5_1.1K_1% | 1.1K_1% |  | RES0201_0-5 | 2356.2081 | 752.2996 | 270 | NO
R181 | RESISTOR_RES0201_0-5_1.1K_1% | 1.1K_1% |  | RES0201_0-5 | 2406.208 | 752.2996 | 270 | NO
R182 | RESISTOR_RES0201_0-5_1.1K_1% | 1.1K_1% |  | RES0201_0-5 | 2456.2079 | 752.2996 | 270 | NO
R183 | RESISTOR_RES0201_0-5_1.1K_1% | 1.1K_1% |  | RES0201_0-5 | 2506.2078 | 752.2996 | 270 | NO
R184 | RESISTOR_RES0201_0-5_1.1K_1% | 1.1K_1% |  | RES0201_0-5 | 2556.2077 | 752.2996 | 270 | NO
R185 | RESISTOR_RES0201_0-5_1.1K_1% | 1.1K_1% |  | RES0201_0-5 | 2606.2076 | 752.2996 | 270 | NO
R186 | RESISTOR_RES0201_0-5_1.1K_1% | 1.1K_1% |  | RES0201_0-5 | 2656.2075 | 752.2996 | 270 | NO
R187 | RESISTOR_RES0201_0-5_1.1K_1% | 1.1K_1% |  | RES0201_0-5 | 2706.2074 | 752.2996 | 270 | NO
R188 | RESISTOR_RES0201_0-5_10K | 10K |  | RES0201_0-5 | 2747.274 | 752.2996 | 90 | NO
R189 | RESISTOR_RES0201_0-5_1.1K_1% | 1.1K_1% |  | RES0201_0-5 | 1810.3408 | 750.0239 | 270 | NO
R190 | RESISTOR_RES0201_0-5_1.1K_1% | 1.1K_1% |  | RES0201_0-5 | 1860.3407 | 750.0239 | 270 | NO
R191 | RESISTOR_RES0201_0-5_1.1K_1% | 1.1K_1% |  | RES0201_0-5 | 1910.3406 | 750.0239 | 270 | NO
R192 | RESISTOR_RES0201_0-5_1.1K_1% | 1.1K_1% |  | RES0201_0-5 | 1960.3405 | 750.0239 | 270 | NO
R193 | RESISTOR_RES0201_0-5_1.1K_1% | 1.1K_1% |  | RES0201_0-5 | 2010.3404 | 750.0239 | 270 | NO
R194 | RESISTOR_RES0201_0-5_1.1K_1% | 1.1K_1% |  | RES0201_0-5 | 2060.3403 | 750.0239 | 270 | NO
R195 | RESISTOR_RES0201_0-5_1.1K_1% | 1.1K_1% |  | RES0201_0-5 | 2110.3402 | 750.0239 | 270 | NO
R196 | RESISTOR_RES0201_0-5_1.1K_1% | 1.1K_1% |  | RES0201_0-5 | 2160.3401 | 750.0239 | 270 | NO
R197 | RESISTOR_RES0201_0-5_4.7K | 4.7K |  | RES0201_0-5 | 2516.4163 | 697.4055 | 270 | NO
R198 | RESISTOR_RES0201_0-5_33E | 33E |  | RES0201_0-5 | 3015 | 705 | 0 | NO
R199 | RESISTOR_RES0201_0-5_4.7K | 4.7K |  | RES0201_0-5 | 2626.5181 | 668.18 | 0 | NO
R200 | RESISTOR_RES0201_0-5_4.7K | 4.7K |  | RES0201_0-5 | 2527.274 | 657.59 | 180 | NO
R201 | RESISTOR_RES0402_0-5_0E | 0E |  | RES0402_0-5 | 3055 | 517.9335 | 270 | NO
R202 | RESISTOR_RES0402_0-5_0E | 0E |  | RES0402_0-5 | 734.1041 | 488.1684 | 180 | NO
R203 | RESISTOR_RES0402_0-5_330K_1% | 330K_1% |  | RES0402_0-5 | 1532.9793 | 472.4204 | 180 | NO
R204 | RESISTOR_RES0402_0-5_180E | 180E |  | RES0402_0-5 | 1635.7993 | 443.2748 | 270 | NO
R205 | RESISTOR_RES0402_0-5_220E | 220E |  | RES0402_0-5 | 1685.7993 | 443.2748 | 270 | NO
R206 | RESISTOR_RES0201_0-5_4.7K | 4.7K |  | RES0201_0-5 | 2081.274 | 443.5901 | 0 | NO
R207 | RESISTOR_RES0402_0-5_220K_1% | 220K_1% |  | RES0402_0-5 | 1532.9793 | 422.4204 | 0 | NO
R208 | RESISTOR_RES0402_0-5_100E | 100E |  | RES0402_0-5 | 734.1041 | 408.1684 | 0 | NO
R209 | RESISTOR_RES0201_0-5_4.7K | 4.7K |  | RES0201_0-5 | 2081.274 | 413.5901 | 0 | NO
R210 | RESISTOR_RES0201_0-5_10K | 10K |  | RES0201_0-5 | 2406.274 | 390.2043 | 0 | NO
R214 | RESISTOR_RES0201_0-5_100K | 100K |  | RES0201_0-5 | 296.36 | 4663.76 | 180 | YES
R215 | RESISTOR_RES0402_0-5_220E | 220E |  | RES0402_0-5 | 3172.53 | 3737.04 | 180 | YES
R216 | RESISTOR_RES0201_0-5_10K | 10K |  | RES0201_0-5 | 2052.2504 | 4509.59 | 180 | YES
R217 | RESISTOR_RES0201_0-5_10K | 10K |  | RES0201_0-5 | 1574.2976 | 4509.59 | 0 | YES
R218 | RESISTOR_RES0201_0-5_10K | 10K |  | RES0201_0-5 | 1474.2976 | 4504.59 | 0 | YES
R219 | RESISTOR_RES0201_0-5_10K | 10K |  | RES0201_0-5 | 874.2976 | 4504.59 | 0 | YES
R220 | RESISTOR_RES0201_0-5_10K | 10K |  | RES0201_0-5 | 863.274 | 4239.8577 | 270 | YES
R221 | RESISTOR_RES0201_0-5_4.7K | 4.7K |  | RES0201_0-5 | 563.274 | 4239.8577 | 270 | YES
R222 | RESISTOR_RES0201_0-5_4.7K | 4.7K |  | RES0201_0-5 | 463.274 | 4239.8577 | 270 | YES
R223 | RESISTOR_RES0201_0-5_10K | 10K |  | RES0201_0-5 | 1864.5063 | 4209.59 | 0 | YES
R224 | RESISTOR_RES0201_0-5_10K | 10K |  | RES0201_0-5 | 1864.5063 | 4174.59 | 180 | YES
R225 | RESISTOR_RES0201_0-5_10K | 10K |  | RES0201_0-5 | 1620.274 | 4170.4325 | 0 | YES
R226 | RESISTOR_RES0201_0-5_10K | 10K |  | RES0201_0-5 | 499.5417 | 4159.59 | 270 | YES
R227 | RESISTOR_RES0201_0-5_10K | 10K |  | RES0201_0-5 | 469.5417 | 4159.59 | 270 | YES
R228 | RESISTOR_RES0201_0-5_10K | 10K |  | RES0201_0-5 | 439.5417 | 4159.59 | 270 | YES
R229 | RESISTOR_RES0201_0-5_10K | 10K |  | RES0201_0-5 | 409.5417 | 4159.59 | 270 | YES
R230 | RESISTOR_RES0201_0-5_10K | 10K |  | RES0201_0-5 | 530.274 | 4157.8577 | 270 | YES
R231 | RESISTOR_RES0201_0-5_10K | 10K |  | RES0201_0-5 | 1864.5063 | 4139.59 | 180 | YES
R232 | RESISTOR_RES0201_0-5_10K | 10K |  | RES0201_0-5 | 849.138 | 4106.9679 | 90 | YES
R233 | RESISTOR_RES0201_0-5_10K | 10K |  | RES0201_0-5 | 786.5653 | 4095.031 | 270 | YES
R234 | RESISTOR_RES0201_0-5_100K | 100K |  | RES0201_0-5 | 295.5653 | 4088.59 | 0 | YES
R235 | RESISTOR_RES0201_0-5_10K | 10K |  | RES0201_0-5 | 1091.138 | 4069.5664 | 90 | YES
R236 | RESISTOR_RES0201_0-5_10K | 10K |  | RES0201_0-5 | 670.5417 | 4013.59 | 180 | YES
R237 | RESISTOR_RES0201_0-5_0E | 0E |  | RES0201_0-5 | 750 | 4075 | 270 | YES
R238 | RESISTOR_RES0201_0-5_10K | 10K |  | RES0201_0-5 | 670.5417 | 3983.59 | 180 | YES
R239 | RESISTOR_RES0201_0-5_10K | 10K |  | RES0201_0-5 | 914.1711 | 3950.3223 | 180 | YES
R240 | RESISTOR_RES0201_0-5_10K | 10K |  | RES0201_0-5 | 670.5417 | 3923.59 | 180 | YES
R241 | RESISTOR_RES0201_0-5_100K | 100K |  | RES0201_0-5 | 333.274 | 3919.8577 | 180 | YES
R242 | RESISTOR_RES0402_0-5_49.9E_1% | 49.9E_1% |  | RES0402_0-5 | 1948.0063 | 3914.59 | 270 | YES
R243 | RESISTOR_RES0402_0-5_49.9E_1% | 49.9E_1% |  | RES0402_0-5 | 1898.0063 | 3914.59 | 270 | YES
R244 | RESISTOR_RES0402_0-5_2.49K_1% | 2.49K_1% |  | RES0402_0-5 | 2080.2617 | 3900.3496 | 0 | YES
R245 | RESISTOR_RES0201_0-5_10K | 10K |  | RES0201_0-5 | 766.589 | 3897.5427 | 0 | YES
R246 | RESISTOR_RES0201_0-5_0E | 0E |  | RES0201_0-5 | 333.274 | 3889.8577 | 180 | YES
R247 | RESISTOR_RES0201_0-5_10K | 10K |  | RES0201_0-5 | 688.274 | 3874.8577 | 270 | YES
R248 | RESISTOR_RES0201_0-5_0E | 0E |  | RES0201_0-5 | 658.274 | 3874.8577 | 270 | YES
R249 | RESISTOR_RES0402_0-5_10K | 10K |  | RES0402_0-5 | 1331.274 | 3864.3223 | 270 | YES
R250 | RESISTOR_RES0201_0-5_499E_1% | 499E_1% |  | RES0201_0-5 | 1815.274 | 3859.8887 | 270 | YES
R251 | RESISTOR_RES0201_0-5_22E_1% | 22E_1% |  | RES0201_0-5 | 1400.8802 | 3859.7087 | 90 | YES
R252 | RESISTOR_RES0402_0-5_2.49K_1% | 2.49K_1% |  | RES0402_0-5 | 2080.2617 | 3856.885 | 0 | YES
R253 | RESISTOR_RES0201_0-5_10K | 10K |  | RES0201_0-5 | 2681.3764 | 3799.59 | 0 | YES
R254 | RESISTOR_RES0402_0-5_0E | 0E |  | RES0402_0-5 | 2596.3764 | 3799.59 | 180 | YES
R255 | RESISTOR_RES0201_0-5_0E | 0E |  | RES0201_0-5 | 1604.274 | 3792.3223 | 0 | YES
R256 | RESISTOR_RES0402_0-5_620E_1% | 620E_1% |  | RES0402_0-5 | 1005.5417 | 3790.59 | 180 | YES
R257 | RESISTOR_RES0201_0-5_4.7K | 4.7K |  | RES0201_0-5 | 1110.5417 | 3780.59 | 180 | YES
R258 | RESISTOR_RES0201_0-5_10K | 10K |  | RES0201_0-5 | 2810 | 3782 | 180 | YES
R259 | RESISTOR_RES0402_0-5_220E | 220E |  | RES0402_0-5 | 3190.59 | 4482.34 | 90 | YES
R260 | RESISTOR_RES0201_0-5_10K | 10K |  | RES0201_0-5 | 2809 | 3820 | 180 | YES
R261 | RESISTOR_RES0402_0-5_2.49K_1% | 2.49K_1% |  | RES0402_0-5 | 2248.7971 | 3744.1648 | 270 | YES
R262 | RESISTOR_RES0402_0-5_2.49K_1% | 2.49K_1% |  | RES0402_0-5 | 2177.2971 | 3744.1648 | 270 | YES
R263 | RESISTOR_RES0201_0-5_33E | 33E |  | RES0201_0-5 | 1171.0063 | 3740 | 180 | YES
R264 | RESISTOR_RES0201_0-5_4.7K | 4.7K |  | RES0201_0-5 | 1111.0063 | 3740 | 180 | YES
R265 | RESISTOR_RES0201_0-5_0E | 0E |  | RES0201_0-5 | 2564.99 | 3698.01 | 90 | YES
R266 | RESISTOR_RES0201_0-5_10K | 10K |  | RES0201_0-5 | 2747.8094 | 3690.8183 | 180 | YES
R267 | RESISTOR_RES0201_0-5_10K | 10K |  | RES0201_0-5 | 1760.612 | 3665.6603 | 225 | YES
R268 | RESISTOR_RES0201_0-5_33E | 33E |  | RES0201_0-5 | 1235.5417 | 3665.59 | 0 | YES
R270 | RESISTOR_RES0201_0-5_33E | 33E |  | RES0201_0-5 | 1220.5417 | 3630.59 | 0 | YES
R271 | RESISTOR_RES0201_0-5_33E | 33E |  | RES0201_0-5 | 1212.2504 | 3595.59 | 0 | YES
R272 | RESISTOR_RES0201_0-5_1.1K_1% | 1.1K_1% |  | RES0201_0-5 | 664 | 3350 | 270 | YES
R273 | RESISTOR_RES0201_0-5_33E | 33E |  | RES0201_0-5 | 970 | 3502 | 180 | YES
R274 | RESISTOR_RES0402_0-5_3.01K_1% | 3.01K_1% |  | RES0402_0-5 | 1962.4561 | 3497.8577 | 180 | YES
R275 | RESISTOR_RES0201_0-5_4.7K | 4.7K |  | RES0201_0-5 | 1313.202 | 3491.5197 | 180 | YES
R276 | RESISTOR_RES0201_0-5_33E | 33E |  | RES0201_0-5 | 970 | 3470 | 180 | YES
R277 | RESISTOR_RES0201_0-5_4.7K | 4.7K |  | RES0201_0-5 | 1144 | 3421 | 180 | YES
R278 | RESISTOR_RES0201_0-5_33E | 33E |  | RES0201_0-5 | 1031 | 3356 | 270 | YES
R279 | RESISTOR_RES0402_0-5_9.76K_0.1% | 9.76K_0.1% |  | RES0402_0-5 | 1075.0181 | 3303.8577 | 270 | YES
R280 | RESISTOR_RES0201_0-5_0E | 0E |  | RES0201_0-5 | 1135.2504 | 3284.5664 | 180 | YES
R281 | RESISTOR_RES0402_0-5_56.2K_1% | 56.2K_1% |  | RES0402_0-5 | 1010 | 3293 | 180 | YES
R282 | RESISTOR_RES0201_0-5_33E | 33E |  | RES0201_0-5 | 1130.2504 | 3219.5664 | 180 | YES
R283 | RESISTOR_RES0402_0-5_240E_1% | 240E_1% |  | RES0402_0-5 | 1658 | 3090 | 270 | YES
R284 | RESISTOR_RES0402_0-5_10K | 10K |  | RES0402_0-5 | 1881.2504 | 3077.59 | 0 | YES
R285 | RESISTOR_RES0402_0-5_10K | 10K |  | RES0402_0-5 | 2110.2617 | 3015.3496 | 180 | YES
R286 | RESISTOR_RES0402_0-5_16.5K_0.1% | 16.5K_0.1% |  | RES0402_0-5 | 1900.5417 | 3009.59 | 270 | YES
R288 | RESISTOR_RES0402_0-5_2.49K_1% | 2.49K_1% |  | RES0402_0-5 | 2110.2617 | 2971.885 | 0 | YES
R289 | RESISTOR_RES0201_0-5_2.2K | 2.2K |  | RES0201_0-5 | 1860.5417 | 2954.59 | 270 | YES
R290 | RESISTOR_RES0603_0-75_1M | 1M |  | RES0603_0-75 | 3199 | 2007 | 180 | NO
R291 | RESISTOR_RES0402_0-5_240E_1% | 240E_1% |  | RES0402_0-5 | 1439.274 | 2885.3223 | 270 | YES
R292 | RESISTOR_RES0402_0-5_220E | 220E |  | RES0402_0-5 | 3241.9 | 3670.46 | 0 | YES
R293 | RESISTOR_RES0402_0-5_2.49K_1% | 2.49K_1% |  | RES0402_0-5 | 2268.0884 | 2878.4561 | 0 | YES
R294 | RESISTOR_RES0402_0-5_3.48K_0.1% | 3.48K_0.1% |  | RES0402_0-5 | 1960 | 3010 | 90 | YES
R295 | RESISTOR_RES0201_0-5_0E | 0E |  | RES0201_0-5 | 2407.7971 | 2810.385 | 270 | YES
R296 | RESISTOR_RES0201_0-5_0E | 0E |  | RES0201_0-5 | 2558.471 | 2771.8577 | 90 | YES
R299 | RESISTOR_RES0402_0-5_2.2K | 2.2K |  | RES0402_0-5 | 1263.274 | 2620.59 | 0 | YES
R301 | RESISTOR_RES0402_0-5_2.2K | 2.2K |  | RES0402_0-5 | 1437.9827 | 2566.59 | 180 | YES
R302 | RESISTOR_RES0402_0-5_49.9E_1% | 49.9E_1% |  | RES0402_0-5 | 1373 | 4061 | 180 | NO
R303 | RESISTOR_RES0402_0-5_2.2K | 2.2K |  | RES0402_0-5 | 1442.274 | 2500.3223 | 90 | YES
R307 | RESISTOR_RES0201_0-5_0E | 0E |  | RES0201_0-5 | 1298.0675 | 2246.46 | 180 | YES
R308 | RESISTOR_RES0201_0-5_4.7K | 4.7K |  | RES0201_0-5 | 1213.7998 | 2191.7277 | 180 | YES
R309 | RESISTOR_RES0201_0-5_0E | 0E |  | RES0201_0-5 | 1213.7998 | 2161.7277 | 180 | YES
R310 | RESISTOR_RES0201_0-5_0E | 0E |  | RES0201_0-5 | 1212.7998 | 2130.7277 | 180 | YES
R311 | RESISTOR_RES0402_0-5_10K | 10K |  | RES0402_0-5 | 2405 | 1790 | 90 | YES
R312 | RESISTOR_RES0201_0-5_4.7K | 4.7K |  | RES0201_0-5 | 1212.7998 | 2100.7277 | 180 | YES
R313 | RESISTOR_RES0402_0-5_10K | 10K |  | RES0402_0-5 | 2926.6175 | 2087.864 | 180 | YES
R314 | RESISTOR_RES0201_0-5_4.7K | 4.7K |  | RES0201_0-5 | 1353.274 | 2065.59 | 0 | YES
R315 | RESISTOR_RES0201_0-5_10K | 10K |  | RES0201_0-5 | 1264.7998 | 2025.7277 | 270 | YES
R316 | RESISTOR_RES0201_0-5_499E_1% | 499E_1% |  | RES0201_0-5 | 1153.274 | 2025.59 | 0 | YES
R317 | RESISTOR_RES0402_0-5_200K | 200K |  | RES0402_0-5 | 1224.7998 | 2022.7277 | 270 | YES
R318 | RESISTOR_RES0201_0-5_4.7K | 4.7K |  | RES0201_0-5 | 2402.274 | 1701.59 | 90 | YES
R319 | RESISTOR_RES0402_0-5_10K | 10K |  | RES0402_0-5 | 3229.6728 | 2018.8636 | 0 | YES
R320 | RESISTOR_RES0402_0-5_909K_1% | 909K_1% |  | RES0402_0-5 | 1304.7998 | 2008.7277 | 90 | YES
R321 | RESISTOR_RES0201_0-5_10K | 10K |  | RES0201_0-5 | 1609.6984 | 1997.7277 | 180 | YES
R322 | RESISTOR_RES0402_0-5_10K | 10K |  | RES0402_0-5 | 2413.41 | 1917.7182 | 90 | NO
R323 | RESISTOR_RES0201_0-5_10K | 10K |  | RES0201_0-5 | 182 | 2718 | 180 | NO
R324 | RESISTOR_RES0201_0-5_10K | 10K |  | RES0201_0-5 | 1538.3096 | 1973.46 | 90 | YES
R325 | RESISTOR_RES0402_0-5_10K | 10K |  | RES0402_0-5 | 3229.6728 | 1968.8638 | 0 | YES
R326 | RESISTOR_RES0201_0-5_0E | 0E |  | RES0201_0-5 | 780.37 | 2322.57 | 0 | NO
R327 | RESISTOR_RES0201_0-5_10K | 10K |  | RES0201_0-5 | 1927 | 1667 | 180 | NO
R328 | RESISTOR_RES0402_0-5_10K | 10K |  | RES0402_0-5 | 2684.2813 | 1773.2626 | 0 | YES
R329 | RESISTOR_RES0402_0-5_10K | 10K |  | RES0402_0-5 | 2602.2813 | 1773.2626 | 0 | YES
R330 | RESISTOR_RES0201_0-5_10K | 10K |  | RES0201_0-5 | 2756.3284 | 1771.5303 | 180 | YES
R331 | RESISTOR_RES0402_0-5_220E | 220E |  | RES0402_0-5 | 975 | 2225 | 270 | NO
R332 | RESISTOR_RES0201_0-5_10K | 10K |  | RES0201_0-5 | 1899.2956 | 1642.59 | 0 | YES
R333 | RESISTOR_RES0201_0-5_0E | 0E |  | RES0201_0-5 | 388.274 | 1575.59 | 270 | YES
R334 | RESISTOR_RES0201_0-5_100K | 100K |  | RES0201_0-5 | 158.274 | 1565.59 | 270 | YES
R335 | RESISTOR_RES0201_0-5_0E | 0E |  | RES0201_0-5 | 467.274 | 1462.9679 | 270 | YES
R336 | RESISTOR_RES0201_0-5_10K | 10K |  | RES0201_0-5 | 467.274 | 1406.59 | 270 | YES
R337 | RESISTOR_RES0201_0-5_10K | 10K |  | RES0201_0-5 | 1093.9351 | 1321.6983 | 90 | YES
R338 | RESISTOR_RES0201_0-5_10K | 10K |  | RES0201_0-5 | 1063.9351 | 1321.6983 | 270 | YES
R339 | RESISTOR_RES0201_0-5_10K | 10K |  | RES0201_0-5 | 835.4 | 1318.086 | 90 | YES
R340 | RESISTOR_RES0201_0-5_10K | 10K |  | RES0201_0-5 | 805.4 | 1318.086 | 270 | YES
R341 | RESISTOR_RES0201_0-5_22E_1% | 22E_1% |  | RES0201_0-5 | 1222.7975 | 1293.8577 | 180 | YES
R342 | RESISTOR_RES0201_0-5_10K | 10K |  | RES0201_0-5 | 3075.2075 | 1284.9894 | 270 | YES
R343 | RESISTOR_RES0201_0-5_10K | 10K |  | RES0201_0-5 | 1222.6175 | 1235.8577 | 180 | YES
R344 | RESISTOR_RES0201_0-5_10K | 10K |  | RES0201_0-5 | 582.6992 | 1218.1988 | 270 | YES
R345 | RESISTOR_RES0201_0-5_33E | 33E |  | RES0201_0-5 | 714.5181 | 1130.5635 | 270 | YES
R346 | RESISTOR_RES0402_0-5_1K_1% | 1K_1% |  | RES0402_0-5 | 948.16 | 1126.2189 | 270 | YES
R347 | RESISTOR_RES0402_0-5_1K_1% | 1K_1% |  | RES0402_0-5 | 898.16 | 1126.2189 | 270 | YES
R348 | RESISTOR_RES0201_0-5_1.1K_1% | 1.1K_1% |  | RES0201_0-5 | 2745.1414 | 1094.6723 | 0 | YES
R349 | RESISTOR_RES0201_0-5_1.1K_1% | 1.1K_1% |  | RES0201_0-5 | 1761.3966 | 1094.7923 | 180 | YES
R350 | RESISTOR_RES0201_0-5_1.1K_1% | 1.1K_1% |  | RES0201_0-5 | 2745.1414 | 1064.6723 | 0 | YES
R351 | RESISTOR_RES0201_0-5_1.1K_1% | 1.1K_1% |  | RES0201_0-5 | 1761.3966 | 1064.7923 | 180 | YES
R352 | RESISTOR_RES0201_0-5_1.1K_1% | 1.1K_1% |  | RES0201_0-5 | 2745.1414 | 1034.6723 | 0 | YES
R353 | RESISTOR_RES0201_0-5_1.1K_1% | 1.1K_1% |  | RES0201_0-5 | 1761.3966 | 1034.7923 | 180 | YES
R354 | RESISTOR_RES0201_0-5_1.1K_1% | 1.1K_1% |  | RES0201_0-5 | 2745.1414 | 1004.6723 | 0 | YES
R355 | RESISTOR_RES0201_0-5_33E | 33E |  | RES0201_0-5 | 602.5417 | 938.1988 | 90 | YES
R356 | RESISTOR_RES0201_0-5_1.1K_1% | 1.1K_1% |  | RES0201_0-5 | 1761.3966 | 1004.7923 | 180 | YES
R357 | RESISTOR_RES0201_0-5_1.1K_1% | 1.1K_1% |  | RES0201_0-5 | 2745.1414 | 974.6723 | 0 | YES
R358 | RESISTOR_RES0201_0-5_1.1K_1% | 1.1K_1% |  | RES0201_0-5 | 1761.3966 | 974.7923 | 180 | YES
R359 | RESISTOR_RES0201_0-5_1.1K_1% | 1.1K_1% |  | RES0201_0-5 | 2745.1414 | 944.6723 | 0 | YES
R360 | RESISTOR_RES0201_0-5_1.1K_1% | 1.1K_1% |  | RES0201_0-5 | 1761.3966 | 944.7923 | 180 | YES
R361 | RESISTOR_RES0201_0-5_1.1K_1% | 1.1K_1% |  | RES0201_0-5 | 2745.1414 | 914.6723 | 0 | YES
R362 | RESISTOR_RES0201_0-5_1.1K_1% | 1.1K_1% |  | RES0201_0-5 | 1761.3966 | 914.7923 | 180 | YES
R363 | RESISTOR_RES0201_0-5_1.1K_1% | 1.1K_1% |  | RES0201_0-5 | 2745.1414 | 884.6723 | 0 | YES
R364 | RESISTOR_RES0201_0-5_1.1K_1% | 1.1K_1% |  | RES0201_0-5 | 1761.3966 | 884.7923 | 180 | YES
R365 | RESISTOR_RES0201_0-5_10K | 10K |  | RES0201_0-5 | 2124.98 | 871.62 | 90 | YES
R366 | RESISTOR_RES0201_0-5_10K | 10K |  | RES0201_0-5 | 2447.5417 | 854.1135 | 90 | YES
R367 | RESISTOR_RES0201_0-5_10K | 10K |  | RES0201_0-5 | 2346.3405 | 820.3223 | 270 | YES
R368 | RESISTOR_RES0201_0-5_10K | 10K |  | RES0201_0-5 | 3163.274 | 765.8577 | 90 | YES
R369 | RESISTOR_RES0201_0-5_10K | 10K |  | RES0201_0-5 | 2293.7392 | 760.8291 | 270 | YES
R370 | RESISTOR_RES0201_0-5_10K | 10K |  | RES0201_0-5 | 2248.7392 | 760.8291 | 270 | YES
R371 | RESISTOR_RES0201_0-5_10K | 10K |  | RES0201_0-5 | 2203.7392 | 760.8291 | 270 | YES
R372 | RESISTOR_RES0201_0-5_10K | 10K |  | RES0201_0-5 | 2158.7392 | 760.8291 | 270 | YES
R373 | RESISTOR_RES0201_0-5_10K | 10K |  | RES0201_0-5 | 2113.7392 | 760.8291 | 270 | YES
R374 | RESISTOR_RES0201_0-5_10K | 10K |  | RES0201_0-5 | 2068.7392 | 760.8291 | 270 | YES
R375 | RESISTOR_RES0201_0-5_10K | 10K |  | RES0201_0-5 | 2374.2314 | 698.2618 | 90 | YES
R376 | RESISTOR_RES0402_0-5_0E | 0E |  | RES0402_0-5 | 1805.1564 | 677.2465 | 180 | YES
R377 | RESISTOR_RES0201_0-5_4.7K | 4.7K |  | RES0201_0-5 | 1322.6199 | 673.4412 | 90 | YES
R378 | RESISTOR_RES0402_0-5_1K_1% | 1K_1% |  | RES0402_0-5 | 1724.7505 | 666.6136 | 90 | YES
R379 | RESISTOR_RES0201_0-5_22E_1% | 22E_1% |  | RES0201_0-5 | 3222 | 632 | 270 | YES
R380 | RESISTOR_RES0201_0-5_0E | 0E |  | RES0201_0-5 | 2338.7392 | 696.2465 | 90 | YES
R381 | RESISTOR_RES0201_0-5_0E | 0E |  | RES0201_0-5 | 2293.7392 | 696.2465 | 90 | YES
R382 | RESISTOR_RES0201_0-5_0E | 0E |  | RES0201_0-5 | 2248.7392 | 696.2465 | 90 | YES
R383 | RESISTOR_RES0201_0-5_0E | 0E |  | RES0201_0-5 | 2203.7392 | 696.2465 | 90 | YES
R384 | RESISTOR_RES0201_0-5_0E | 0E |  | RES0201_0-5 | 2158.7392 | 696.2465 | 90 | YES
R385 | RESISTOR_RES0201_0-5_0E | 0E |  | RES0201_0-5 | 2113.7392 | 696.2465 | 90 | YES
R386 | RESISTOR_RES0201_0-5_0E | 0E |  | RES0201_0-5 | 2068.7392 | 696.2465 | 90 | YES
R387 | RESISTOR_RES0201_0-5_4.7K | 4.7K |  | RES0201_0-5 | 2035.89 | 760.5 | 90 | YES
R388 | RESISTOR_RES0201_0-5_4.7K | 4.7K |  | RES0201_0-5 | 2000.45 | 761.21 | 90 | YES
R389 | RESISTOR_RES0402_0-5_0E | 0E |  | RES0402_0-5 | 1805.1564 | 627.2465 | 180 | YES
R391 | RESISTOR_RES0201_0-5_10K | 10K |  | RES0201_0-5 | 1832.274 | 527.6373 | 90 | YES
R392 | RESISTOR_RES0201_0-5_10K | 10K |  | RES0201_0-5 | 1656.274 | 2281.59 | 180 | YES
R393 | RESISTOR_RES0402_0-5_0E | 0E |  | RES0402_0-5 | 470 | 930 | 270 | NO
R394 | RESISTOR_RES0402_0-5_0E | 0E |  | RES0402_0-5 | 400 | 910 | 0 | NO
R395 | RESISTOR_RES0402_0-5_0E | 0E |  | RES0402_0-5 | 334.74 | 4704.92 | 180 | YES
R396 | RESISTOR_RES0201_0-5_4.7K | 4.7K |  | RES0201_0-5 | 296.81 | 4633.4 | 0 | YES
R397 | RESISTOR_RES0402_0-5_220E | 220E |  | RES0402_0-5 | 720 | 1240 | 90 | NO
R400 | RESISTOR_RES0201_0-5_10E | 10E |  | RES0201_0-5 | 1635 | 3885 | 270 | NO
R405 | RESISTOR_RES0201_0-5_10K | 10K |  | RES0201_0-5 | 535 | 2982 | 180 | NO
R406 | RESISTOR_RES0201_0-5_10K | 10K |  | RES0201_0-5 | 550 | 2792 | 270 | YES
R407 | RESISTOR_RES0201_0-5_0E | 0E |  | RES0201_0-5 | 905 | 4757 | 180 | NO
R408 | RESISTOR_RES0201_0-5_0E | 0E |  | RES0201_0-5 | 1275.3192 | 4812.9864 | 90 | NO
R409 | RESISTOR_RES0201_0-5_0E | 0E |  | RES0201_0-5 | 1180.7175 | 4812.9864 | 90 | NO
R410 | RESISTOR_RES0201_0-5_0E | 0E |  | RES0201_0-5 | 1080.7177 | 4812.9864 | 90 | NO
R411 | RESISTOR_RES0201_0-5_0E | 0E |  | RES0201_0-5 | 791.82 | 4812.9864 | 90 | NO
R412 | RESISTOR_RES0201_0-5_0E | 0E |  | RES0201_0-5 | 651.2539 | 4812.9864 | 90 | NO
R414 | RESISTOR_RES0201_0-5_0E | 0E |  | RES0201_0-5 | 1286.3428 | 4824.01 | 180 | NO
R415 | RESISTOR_RES0201_0-5_0E | 0E |  | RES0201_0-5 | 1191.7411 | 4824.01 | 180 | NO
R416 | RESISTOR_RES0201_0-5_0E | 0E |  | RES0201_0-5 | 802.8436 | 4824.01 | 180 | NO
R417 | RESISTOR_RES0201_0-5_0E | 0E |  | RES0201_0-5 | 640.2303 | 4824.01 | 0 | NO
R418 | RESISTOR_RES0201_0-5_0E | 0E |  | RES0201_0-5 | 927.0472 | 4757 | 180 | NO
R419 | RESISTOR_RES0201_0-5_0E | 0E |  | RES0201_0-5 | 1069.6941 | 4824.01 | 0 | NO
R420 | RESISTOR_RES0201_0-5_0E | 0E |  | RES0201_0-5 | 1015.48 | 689.62 | 180 | YES
R421 | RESISTOR_RES0201_0-5_0E | 0E |  | RES0201_0-5 | 1015.22 | 719.99 | 180 | YES
R422 | RESISTOR_RES0201_0-5_0E | 0E |  | RES0201_0-5 | 1015.48 | 750.11 | 180 | YES
R423 | RESISTOR_RES0201_0-5_0E | 0E |  | RES0201_0-5 | 1016.25 | 780.49 | 180 | YES
R424 | RESISTOR_RES0201_0-5_0E | 0E |  | RES0201_0-5 | 1016.77 | 810.61 | 180 | YES
R425 | RESISTOR_RES0201_0-5_0E | 0E |  | RES0201_0-5 | 1016.51 | 840.47 | 180 | YES
R426 | RESISTOR_RES0201_0-5_0E | 0E |  | RES0201_0-5 | 1016.77 | 871.11 | 180 | YES
R427 | RESISTOR_RES0201_0-5_0E | 0E |  | RES0201_0-5 | 1016.51 | 901.61 | 180 | YES
R432 | RESISTOR_RES0201_0-5_0E | 0E |  | RES0201_0-5 | 2032.21 | 613.62 | 90 | NO
R433 | RESISTOR_RES0201_0-5_0E | 0E |  | RES0201_0-5 | 2027.81 | 701.98 | 90 | YES
R434 | RESISTOR_RES0201_0-5_0E | 0E |  | RES0201_0-5 | 2001.05 | 613.85 | 90 | NO
R435 | RESISTOR_RES0201_0-5_0E | 0E |  | RES0201_0-5 | 1993.08 | 704.12 | 90 | YES
R436 | RESISTOR_RES0201_0-5_0E | 0E |  | RES0201_0-5 | 1125.5 | 1016.82 | 270 | YES
R437 | RESISTOR_RES0201_0-5_0E | 0E |  | RES0201_0-5 | 1094.35 | 1017.34 | 270 | YES
R438 | RESISTOR_RES0201_0-5_0E | 0E |  | RES0201_0-5 | 757.89 | 725.93 | 0 | NO
R439 | RESISTOR_RES0201_0-5_0E | 0E |  | RES0201_0-5 | 758.4 | 694.01 | 0 | NO
R441 | RESISTOR_RES0201_0-5_10K | 10K |  | RES0201_0-5 | 139 | 2717 | 270 | NO
R457 | RESISTOR_RES0201_0-5_10K | 10K |  | RES0201_0-5 | 1124.1655 | 1298.4256 | 270 | YES
R458 | RESISTOR_RES0201_0-5_10K | 10K |  | RES0201_0-5 | 881.27 | 1278.38 | 180 | YES
R459 | RESISTOR_RES0201_0-5_10K | 10K |  | RES0201_0-5 | 1608.15 | 972.13 | 270 | YES
R460 | RESISTOR_RES0402_0-5_100E | 100E |  | RES0402_0-5 | 3002 | 420 | 180 | YES
R461 | RESISTOR_RES0201_0-5_10K | 10K |  | RES0201_0-5 | 2978.17 | 673.4 | 0 | YES
R462 | RESISTOR_RES0201_0-5_10K | 10K |  | RES0201_0-5 | 2952 | 599 | 0 | YES
R463 | RESISTOR_RES0201_0-5_10K | 10K |  | RES0201_0-5 | 2952 | 569 | 0 | YES
R464 | RESISTOR_RES0201_0-5_10K | 10K |  | RES0201_0-5 | 3028.2052 | 702.5445 | 180 | YES
R465 | RESISTOR_RES0201_0-5_10K | 10K |  | RES0201_0-5 | 326.44 | 3384.83 | 0 | NO
R466 | RESISTOR_RES0402_0-5_10K | 10K |  | RES0402_0-5 | 1467.61 | 3929.36 | 90 | NO
R475 | RESISTOR_RES0201_0-5_0E | 0E |  | RES0201_0-5 | 805.5445 | 1633.498 | 90 | NO
R476 | RESISTOR_RES0201_0-5_0E | 0E |  | RES0201_0-5 | 835 | 1635 | 90 | NO
R477 | RESISTOR_RES0402_0-5_220E | 220E |  | RES0402_0-5 | 3269.57 | 3738.16 | 0 | YES
R478 | RESISTOR_RES0201_0-5_0E | 0E |  | RES0201_0-5 | 3095.75 | 3683.34 | 0 | YES
R479 | RESISTOR_RES0402_0-5_220E | 220E |  | RES0402_0-5 | 3257.627 | 2837.801 | 90 | YES
R480 | RESISTOR_RES0201_0-5_0E | 0E |  | RES0201_0-5 | 3186.398 | 2757.609 | 180 | YES
R481 | RESISTOR_RES0402_0-5_220E | 220E |  | RES0402_0-5 | 3071.469 | 2843.299 | 90 | YES
R486 | RESISTOR_RES0201_0-5_10K | 10K |  | RES0201_0-5 | 361.81 | 556.23 | 270 | NO
R487 | RESISTOR_RES0402_0-5_0E | 0E |  | RES0402_0-5 | 1955.1884 | 3629.7255 | 0 | YES
R488 | RESISTOR_RES0402_0-5_0E | 0E |  | RES0402_0-5 | 1955.1884 | 3585.8577 | 0 | YES
R489 | RESISTOR_RES0201_0-5_4.7K | 4.7K |  | RES0201_0-5 | 1987.78 | 1705.48 | 180 | YES
R491 | RESISTOR_RES0402_0-5_33.2K_1% | 33.2K_1% |  | RES0402_0-5 | 1965 | 1765 | 180 | YES
R492 | RESISTOR_RES0402_0-5_100K_1% | 100K_1% |  | RES0402_0-5 | 2052.1459 | 1600.3945 | 180 | YES
R493 | RESISTOR_RES0402_0-5_43.2K_1% | 43.2K_1% |  | RES0402_0-5 | 2091.4333 | 1680.1845 | 180 | YES
R494 | RESISTOR_RES0402_0-5_1K_1% | 1K_1% |  | RES0402_0-5 | 1982.99 | 1651.88 | 270 | YES
R495 | RESISTOR_RES0402_0-5_0E | 0E |  | RES0402_0-5 | 225 | 3062 | 90 | NO
R496 | RESISTOR_RES0201_0-5_0E | 0E |  | RES0201_0-5 | 1527 | 3613 | 180 | YES
R497 | RESISTOR_RES0201_0-5_10K | 10K |  | RES0201_0-5 | 2009.37 | 4226.14 | 270 | NO
R499 | RESISTOR_RES0201_0-5_100K | 100K |  | RES0201_0-5 | 3206 | 837 | 90 | YES
R501 | RESISTOR_RES0402_0-5_0E | 0E |  | RES0402_0-5 | 75 | 2800 | 90 | NO
R503 | RESISTOR_RES0201_0-5_100K | 100K |  | RES0201_0-5 | 136 | 2844 | 0 | NO
R504 | RESISTOR_RES0201_0-5_0E | 0E |  | RES0201_0-5 | 1962 | 3358 | 180 | NO
R505 | RESISTOR_RES0201_0-5_0E | 0E |  | RES0201_0-5 | 2001 | 3433 | 270 | NO
R506 | RESISTOR_RES0201_0-5_100K | 100K |  | RES0201_0-5 | 407 | 2473 | 90 | NO
R511 | RESISTOR_RES0201_0-5_10K | 10K |  | RES0201_0-5 | 856.3 | 459.7 | 270 | YES
R512 | RESISTOR_RES0201_0-5_4.7K | 4.7K |  | RES0201_0-5 | 726.9 | 466.55 | 180 | YES
R513 | RESISTOR_RES0201_0-5_10K | 10K |  | RES0201_0-5 | 824.95 | 460.95 | 270 | YES
R514 | RESISTOR_RES0201_0-5_10K | 10K |  | RES0201_0-5 | 794.9 | 460.6 | 270 | YES
R515 | RESISTOR_RES0402_0-5_2.2K | 2.2K |  | RES0402_0-5 | 836.1 | 379.6 | 90 | YES
R516 | RESISTOR_RES0201_0-5_10K | 10K |  | RES0201_0-5 | 888.65 | 459.9 | 90 | YES
R517 | RESISTOR_RES0402_0-5_2.2K | 2.2K |  | RES0402_0-5 | 785.9 | 379.9 | 90 | YES
R518 | RESISTOR_RES0201_0-5_10K | 10K |  | RES0201_0-5 | 725.5 | 430.75 | 0 | YES
R519 | RESISTOR_RES0201_0-5_47K | 47K |  | RES0201_0-5 | 767.55 | 693.95 | 0 | YES
R521 | RESISTOR_RES0201_0-5_0E | 0E |  | RES0201_0-5 | 1451.074 | 3631.59 | 90 | YES
R522 | RESISTOR_RES0201_0-5_0E | 0E |  | RES0201_0-5 | 1192.459 | 3893.1186 | 0 | YES
R523 | RESISTOR_RES0603_0-75_0E | 0E |  | RES0603_0-75 | 658.85 | 580.1 | 270 | YES
R524 | RESISTOR_RES0603_0-75_0E | 0E |  | RES0603_0-75 | 978.45 | 576.25 | 270 | YES
R525 | RESISTOR_RES0201_0-5_10K | 10K |  | RES0201_0-5 | 1160.7714 | 1173.6814 | 180 | YES
R526 | RESISTOR_RES0201_0-5_10K | 10K |  | RES0201_0-5 | 887.2186 | 1226.0686 | 270 | YES
SW1 | SW4_EVQP_SW4_436331045822_190X1 | 436331045822 |  | SW4_436331045822_190X190_SMD_1-7 | 3260.9862 | 1185.777 | 90 | NO
SW2 | SW16_CHS-08A_SW16_416131160808_ | 416131160808 |  | SW16_416131160808_460X230_SMD_2-7 | 2531.2077 | 964.008 | 180 | NO
SW3 | SW16_CHS-08A_SW16_416131160808_ | 416131160808 |  | SW16_416131160808_460X230_SMD_2-7 | 1985.3404 | 961.7323 | 180 | NO
SW5 | SW_AS11AP_SW3_AS11AP_390X210_TH | AS11AP |  | SW3_AS11AP_390X210_TH_11-6 | 3279.37 | 713.0002 | 90 | NO
TP1 | TESTPOINT_TP20_SMD_TP20_SMD | TP20_SMD |  | TP20_SMD | 2448.82 | 5168.69 | 0 | NO
TP2 | TESTPOINT_TP20_SMD_TP20_SMD | TP20_SMD |  | TP20_SMD | 2403.82 | 5168.69 | 0 | NO
TP3 | TESTPOINT_TP20_SMD_TP20_SMD | TP20_SMD |  | TP20_SMD | 2585.82 | 5164.69 | 0 | NO
TP4 | TESTPOINT_TP20_SMD_TP20_SMD | TP20_SMD |  | TP20_SMD | 2080.82 | 4801.69 | 0 | NO
TP5 | TESTPOINT_TP20_SMD_TP20_SMD | TP20_SMD |  | TP20_SMD | 2146.82 | 4802.69 | 0 | NO
TP6 | TESTPOINT_TP20_SMD_TP20_SMD | TP20_SMD |  | TP20_SMD | 2875.82 | 4770.69 | 0 | NO
TP7 | TESTPOINT_TP20_SMD_TP20_SMD | TP20_SMD |  | TP20_SMD | 2877.82 | 4729.69 | 0 | NO
TP8 | TESTPOINT_TP20_SMD_TP20_SMD | TP20_SMD |  | TP20_SMD | 2879.82 | 4688.69 | 0 | NO
TP9 | TESTPOINT_TP20_SMD_TP20_SMD | TP20_SMD |  | TP20_SMD | 2882.82 | 4648.69 | 0 | NO
TP10 | TESTPOINT_TP20_SMD_TP20_SMD | TP20_SMD |  | TP20_SMD | 2338.7971 | 4232.09 | 0 | NO
TP11 | TESTPOINT_TP20_SMD_TP20_SMD | TP20_SMD |  | TP20_SMD | 1453 | 4007 | 0 | NO
TP12 | TESTPOINT_TP20_SMD_TP20_SMD | TP20_SMD |  | TP20_SMD | 2571.274 | 3815.59 | 180 | NO
TP13 | TESTPOINT_TP20_SMD_TP20_SMD | TP20_SMD |  | TP20_SMD | 2545.274 | 3787.59 | 0 | NO
TP14 | TESTPOINT_TP20_SMD_TP20_SMD | TP20_SMD |  | TP20_SMD | 2193.274 | 3682.3813 | 0 | NO
TP15 | TESTPOINT_TP20_SMD_TP20_SMD | TP20_SMD |  | TP20_SMD | 378.984 | 3634.35 | 90 | NO
TP16 | TESTPOINT_TP20_SMD_TP20_SMD | TP20_SMD |  | TP20_SMD | 2050.274 | 3393.8577 | 90 | NO
TP17 | TESTPOINT_TP20_SMD_TP20_SMD | TP20_SMD |  | TP20_SMD | 2049.274 | 3352.8577 | 90 | NO
TP18 | TESTPOINT_TP20_SMD_TP20_SMD | TP20_SMD |  | TP20_SMD | 2360.7971 | 3258.09 | 0 | NO
TP19 | TESTPOINT_TP20_SMD_TP20_SMD | TP20_SMD |  | TP20_SMD | 2571.274 | 2930.59 | 180 | NO
TP20 | TESTPOINT_TP20_SMD_TP20_SMD | TP20_SMD |  | TP20_SMD | 2545.274 | 2902.59 | 0 | NO
TP22 | TESTPOINT_TP20_SMD_TP20_SMD | TP20_SMD |  | TP20_SMD | 2193.274 | 2797.3813 | 0 | NO
TP25 | TESTPOINT_TP20_SMD_TP20_SMD | TP20_SMD |  | TP20_SMD | 75 | 2882 | 270 | NO
TP26 | TESTPOINT_TP20_SMD_TP20_SMD | TP20_SMD |  | TP20_SMD | 196.0236 | 2681 | 0 | NO
TP27 | TESTPOINT_TP_40X65_THRU HOLE | THRU HOLE |  | TP_40X65 | 700.5417 | 2009.59 | 0 | NO
TP28 | TESTPOINT_TP_40X65_THRU HOLE | THRU HOLE |  | TP_40X65 | 958.3461 | 2009 | 90 | NO
TP29 | TESTPOINT_TP20_SMD_TP20_SMD | TP20_SMD |  | TP20_SMD | 2798.274 | 1335.59 | 0 | NO
TP30 | TESTPOINT_TP20_SMD_TP20_SMD | TP20_SMD |  | TP20_SMD | 2068.7392 | 625.8794 | 0 | NO
TP31 | TESTPOINT_TP20_SMD_TP20_SMD | TP20_SMD |  | TP20_SMD | 2113.7392 | 625.2229 | 0 | NO
TP32 | TESTPOINT_TP20_SMD_TP20_SMD | TP20_SMD |  | TP20_SMD | 829.274 | 328.59 | 0 | NO
TP33 | TESTPOINT_TP20_SMD_TP20_SMD | TP20_SMD |  | TP20_SMD | 791.16 | 328.0941 | 180 | NO
TP34 | TESTPOINT_TP20_SMD_TP20_SMD | TP20_SMD |  | TP20_SMD | 876.16 | 328.0941 | 180 | NO
TP35 | TESTPOINT_TP20_SMD_TP20_SMD | TP20_SMD |  | TP20_SMD | 749.274 | 325.59 | 0 | NO
TP36 | TESTPOINT_TP20_SMD_TP20_SMD | TP20_SMD |  | TP20_SMD | 1277.5417 | 4187.2987 | 0 | YES
TP37 | TESTPOINT_TP20_SMD_TP20_SMD | TP20_SMD |  | TP20_SMD | 1377.5417 | 4167.2987 | 0 | YES
TP38 | TESTPOINT_TP20_SMD_TP20_SMD | TP20_SMD |  | TP20_SMD | 1946.0063 | 3852.59 | 0 | YES
TP39 | TESTPOINT_TP20_SMD_TP20_SMD | TP20_SMD |  | TP20_SMD | 1900.0063 | 3852.59 | 0 | YES
TP41 | TESTPOINT_TP20_SMD_TP20_SMD | TP20_SMD |  | TP20_SMD | 1272.8257 | 3807.298 | 0 | YES
TP42 | TESTPOINT_TP20_SMD_TP20_SMD | TP20_SMD |  | TP20_SMD | 843.274 | 3765.59 | 270 | YES
TP43 | TESTPOINT_TP20_SMD_TP20_SMD | TP20_SMD |  | TP20_SMD | 1430.3057 | 3744.306 | 0 | YES
TP44 | TESTPOINT_TP20_SMD_TP20_SMD | TP20_SMD |  | TP20_SMD | 1398.8097 | 3744.306 | 0 | YES
TP45 | TESTPOINT_TP20_SMD_TP20_SMD | TP20_SMD |  | TP20_SMD | 1556.2897 | 3712.81 | 0 | YES
TP46 | TESTPOINT_TP20_SMD_TP20_SMD | TP20_SMD |  | TP20_SMD | 1430.3057 | 3712.81 | 0 | YES
TP47 | TESTPOINT_TP20_SMD_TP20_SMD | TP20_SMD |  | TP20_SMD | 1335.8177 | 3712.81 | 0 | YES
TP48 | TESTPOINT_TP20_SMD_TP20_SMD | TP20_SMD |  | TP20_SMD | 1430.3057 | 3681.314 | 90 | YES
TP49 | TESTPOINT_TP20_SMD_TP20_SMD | TP20_SMD |  | TP20_SMD | 1398.8097 | 3681.314 | 90 | YES
TP50 | TESTPOINT_TP20_SMD_TP20_SMD | TP20_SMD |  | TP20_SMD | 1367.3137 | 3681.314 | 0 | YES
TP51 | TESTPOINT_TP20_SMD_TP20_SMD | TP20_SMD |  | TP20_SMD | 1776.7617 | 3649.818 | 0 | YES
TP52 | TESTPOINT_TP20_SMD_TP20_SMD | TP20_SMD |  | TP20_SMD | 1430.3057 | 3649.818 | 0 | YES
TP53 | TESTPOINT_TP20_SMD_TP20_SMD | TP20_SMD |  | TP20_SMD | 1808.2577 | 3618.322 | 0 | YES
TP54 | TESTPOINT_TP20_SMD_TP20_SMD | TP20_SMD |  | TP20_SMD | 1398.8097 | 3555.33 | 180 | YES
TP55 | TESTPOINT_TP20_SMD_TP20_SMD | TP20_SMD |  | TP20_SMD | 1367.3137 | 3523.834 | 0 | YES
TP56 | TESTPOINT_TP20_SMD_TP20_SMD | TP20_SMD |  | TP20_SMD | 707 | 3515 | 270 | YES
TP57 | TESTPOINT_TP20_SMD_TP20_SMD | TP20_SMD |  | TP20_SMD | 698.274 | 3435.59 | 0 | YES
TP58 | TESTPOINT_TP20_SMD_TP20_SMD | TP20_SMD |  | TP20_SMD | 1335.8177 | 3240.37 | 0 | YES
TP64 | TESTPOINT_TP20_SMD_TP20_SMD | TP20_SMD |  | TP20_SMD | 1239.7998 | 2247.7277 | 270 | YES
TP65 | TESTPOINT_TP20_SMD_TP20_SMD | TP20_SMD |  | TP20_SMD | 1607.274 | 2280.59 | 180 | YES
TP66 | TESTPOINT_TP20_SMD_TP20_SMD | TP20_SMD |  | TP20_SMD | 1668.274 | 1975.3223 | 180 | YES
TP67 | TESTPOINT_TP20_SMD_TP20_SMD | TP20_SMD |  | TP20_SMD | 1989.75 | 819.72 | 270 | YES
TP68 | TESTPOINT_TP20_SMD_TP20_SMD | TP20_SMD |  | TP20_SMD | 2041.13 | 813.54 | 270 | YES
TP69 | TESTPOINT_TP20_SMD_TP20_SMD | TP20_SMD |  | TP20_SMD | 1036.22 | 341.42 | 0 | NO
TP70 | TESTPOINT_TP20_SMD_TP20_SMD | TP20_SMD |  | TP20_SMD | 96 | 2728.0236 | 0 | NO
TP71 | TESTPOINT_TP40_SMD_TP40_SMD | TP40_SMD |  | TP40_SMD | 118 | 3021 | 0 | NO
TP74 | TESTPOINT_TP20_SMD_TP20_SMD | TP20_SMD |  | TP20_SMD | 633.98 | 618.53 | 0 | NO
TP75 | TESTPOINT_TP20_SMD_TP20_SMD | TP20_SMD |  | TP20_SMD | 443.21 | 771.69 | 0 | NO
TP76 | TESTPOINT_TP20_SMD_TP20_SMD | TP20_SMD |  | TP20_SMD | 468.996 | 1329.3855 | 0 | NO
TP77 | TESTPOINT_TP20_SMD_TP20_SMD | TP20_SMD |  | TP20_SMD | 366.666 | 1140.7755 | 0 | NO
TP78 | TESTPOINT_TP20_SMD_TP20_SMD | TP20_SMD |  | TP20_SMD | 2085.49 | 2292.02 | 0 | YES
TP79 | TESTPOINT_TP40_SMD_TP40_SMD | TP40_SMD |  | TP40_SMD | 146 | 2789 | 0 | NO
TP80 | TESTPOINT_TP20_SMD_TP20_SMD | TP20_SMD |  | TP20_SMD | 646 | 3415 | 90 | NO
TP81 | TESTPOINT_TP20_SMD_TP20_SMD | TP20_SMD |  | TP20_SMD | 539 | 3238 | 270 | NO
TP82 | TESTPOINT_TP20_SMD_TP20_SMD | TP20_SMD |  | TP20_SMD | 812 | 2870 | 0 | NO
TP83 | TESTPOINT_TP20_SMD_TP20_SMD | TP20_SMD |  | TP20_SMD | 785 | 2635 | 0 | NO
TP84 | TESTPOINT_TP20_SMD_TP20_SMD | TP20_SMD |  | TP20_SMD | 179 | 3042.7087 | 0 | NO
TP85 | TESTPOINT_TP20_SMD_TP20_SMD | TP20_SMD |  | TP20_SMD | 241 | 2724 | 0 | NO
TP86 | TESTPOINT_TP20_SMD_TP20_SMD | TP20_SMD |  | TP20_SMD | 394 | 2711 | 0 | YES
TP87 | TESTPOINT_TP20_SMD_TP20_SMD | TP20_SMD |  | TP20_SMD | 454.096 | 2688.6055 | 0 | NO
TP88 | TESTPOINT_TP20_SMD_TP20_SMD | TP20_SMD |  | TP20_SMD | 2182.09 | 4167.91 | 180 | NO
TP89 | TESTPOINT_TP20_SMD_TP20_SMD | TP20_SMD |  | TP20_SMD | 658.716 | 3550.4955 | 0 | NO
TP90 | TESTPOINT_TP20_SMD_TP20_SMD | TP20_SMD |  | TP20_SMD | 166.8845 | 4125.206 | 0 | NO
TP91 | TESTPOINT_TP20_SMD_TP20_SMD | TP20_SMD |  | TP20_SMD | 205 | 2917.6625 | 0 | NO
TP92 | TESTPOINT_TP20_SMD_TP20_SMD | TP20_SMD |  | TP20_SMD | 186 | 2961 | 0 | NO
U1 | OSC4_ASFL3_OSC4_ASDK_105X85_SMD | 32.768KHz |  | OSC4_ASDK_105X85_SMD | 2114.82 | 5007.2375 | 0 | NO
U2 | TS5A3159MDBVREP_SOT23-6_SOT23-6 | TS5A3159MDBVREP |  | SOT23-6 | 1473.06 | 4673.52 | 180 | NO
U3 | SN74AVC4T245RSV_UQFN16_UQFN16_T | SN74AVC4T245RSVR |  | UQFN16_TMUX1574_70X100_0-6 | 1726.8382 | 4687.1302 | 0 | NO
U4 | SN74AVC4T245RSV_UQFN16_UQFN16_T | SN74AVC4T245RSVR |  | UQFN16_TMUX1574_70X100_0-6 | 1928.8382 | 4701.1302 | 0 | NO
U5 | DP83867IRRGZ_VQFN48_QFN48_19-68 | DP83867IRRGZ |  | QFN48_19-68_280X280_1 | 2350.7971 | 3963.09 | 180 | NO
U6 | TLV71318PDQNR_X2SON4_X2SON4_TLV | TLV75518PDQNR |  | X2SON4_TLV71318P_40X40_0-4 | 571.1317 | 3607.59 | 180 | NO
U7 | OSC4_ASFL3_OSC4_ECS-2520MV_100X | 25.000MHz |  | OSC4_ECS-2520MV_100X80_SMD_0-9 | 2248.5417 | 3542.3538 | 180 | NO
U8 | AM64-EVM_BGA441_FCBGA441_31-49_ | AM64 SoC_EVM |  | FCBGA441_31-49_680X680_2-6 | 1540.5417 | 3476.59 | 90 | NO
U9 | TPD6E001RSE_UQFN10_UQFN10_19-68 | TPD6E001RSER |  | UQFN10_19-68_80X60_0-6 | 324.984 | 3488.0823 | 270 | NO
U10 | TPS22918DBVR_SOT23-6_SOT23-6_TP | TPS22918DBVR |  | SOT23-6 | 770.3707 | 3271.4931 | 270 | NO
U11 | SN74LVC1G11DCKR_SC70-6_SON6_SN7 | SN74LVC1G11DRYR |  | SON6_SN74LVC2G17_40X60_0-6 | 674.734 | 3124.9877 | 90 | NO
U12 | DP83867IRRGZ_VQFN48_QFN48_19-68 | DP83867IRRGZ |  | QFN48_19-68_280X280_1 | 2350.7971 | 3078.09 | 180 | NO
U13 | SN74LVC1G11DCKR_SC70-6_SON6_SN7 | SN74LVC1G11DRYR |  | SON6_SN74LVC2G17_40X60_0-6 | 2420.274 | 2723.59 | 0 | NO
U14 | LMK1C1103_TSSOP8_TSSOP8_25-59_1 | LMK1C1103PWR |  | TSSOP8_25-59_125X180_1-2 | 2162.363 | 2739.7641 | 0 | YES
U15 | MT53E1G16D1FW_TFBGA200_TFBGA200 | MT53E1G16D1FW-046 WT:A |  | TFBGA200_MT53EFW_400X570_1-1 | 1441.5417 | 2625.59 | 0 | NO
U16 | TPD4E05U06DQAR_USON10_USON10_TP | TPD4E05U06DQAR |  | USON10_TPD4E05U_40X100_0-6 | 2786.5417 | 2411.4173 | 180 | NO
U18 | TCA9538_TSSOP16_TSSOP16_25-59_2 | TCA9538PWR |  | TSSOP16_25-59_205X180_1-2 | 1629.6984 | 2106.7277 | 0 | NO
U19 | TPS22912CYZVR_DSBGA4_DSBGA4_15- | TPS22902YFPR |  | DSBGA4_15-74_30X30_0-5 | 367.7292 | 1579.4723 | 180 | NO
U20 | SN74LVC3G17DCUR_VSSOP8_VSSOP8_1 | SN74LVC3G17DCUR |  | VSSOP8_19-68_85X95_0-9 | 2932.4667 | 1276.5235 | 0 | NO
U21 | SN74AVC2T244DQMR_X2SON8_X2SON8_ | SN74AVC2T244DQMR |  | X2SON8_15-74_70X50 | 1524.3702 | 1238.7704 | 180 | NO
U22 | SN74AVC2T245RSWR_QFN10_UQFN10_S | SN74AVC2T245RSWR |  | UQFN10_SN74AVC2T245_60X70_0-6 | 1576.4747 | 1004.1645 | 270 | NO
U23 | SN74LVC1G32_X2SON5_X2SON5_TLV70 | SN74LVC1G32DPWR |  | X2SON5_TLV7021_30X30_0-4 | 3024.6175 | 882.3226 | 0 | NO
U24 | SN74LVC1G04DCKR_SC70-5_X2SON5_T | SN74LVC1G04DPWR |  | X2SON5_TLV7021_30X30_0-4 | 2818.2075 | 750.7248 | 0 | NO
U25 | SN74LVC1G32_X2SON5_X2SON5_TLV70 | SN74LVC1G32DPWR |  | X2SON5_TLV7021_30X30_0-4 | 3023.2075 | 750.7248 | 0 | NO
U26 | TPS79601DRBR_SON8_SON8_25-59_13 | TPS79601DRBR |  | SON8_25-59_130X130_1 | 547.5417 | 724.1988 | 90 | NO
U27 | TM4C1294NCPDTT3R_TQFP128_TQFP12 | TM4C1294NCPDTT3R |  | TQFP128_15-74_550X550_1-2 | 1133.9313 | 716.5144 | 180 | NO
U28 | TXS0102DQX_SON8_X2SON8_TXS0102_ | TXS0102DQER |  | X2SON8_TXS0102_40X60_0-4 | 2451.8405 | 623.2677 | 0 | NO
U29 | TCA9801DGK_VSSOP8_VSSOP8_25-59_ | TCA9801DGK |  | VSSOP8_25-59_120X120_1-1 | 2246.274 | 428.59 | 0 | NO
U31 | TPS22946_DSBGA6_DSBGA6_19-68_40 | TPS22946YZPR |  | DSBGA6_19-68_40X60_0-5 | 364.71 | 4650.21 | 270 | YES
U32 | TPS22912CYZVR_DSBGA4_DSBGA4_15- | TPS22902YFPR |  | DSBGA4_15-74_30X30_0-5 | 277.274 | 4164.09 | 90 | YES
U33 | AT24C64D-MAHM-T_UDFN8_UDFN8_19- | AT24C512C-MAHM-T |  | UDFN8_19-68_120X80_0-6 | 1747.5417 | 4160.59 | 0 | YES
U34 | TMP100NA/3K_SOT23-6_SOT23-6_1-5 | TMP100NA/3K |  | SOT23-6_1-5 | 967.1317 | 4080.59 | 180 | YES
U35 | S28HS512T_BGA24_BGA24_39-37_240 | S28HS512TGABHM010 |  | BGA24_39-37_240X310_1 | 499.5417 | 3955.59 | 180 | YES
U36 | SN74LVC1G11DCKR_SC70-6_SON6_SN7 | SN74LVC1G11DRYR |  | SON6_SN74LVC2G17_40X60_0-6 | 830.684 | 3935.7002 | 0 | YES
U37 | SN74LVC1G11DCKR_SC70-6_SON6_SN7 | SN74LVC1G11DRYR |  | SON6_SN74LVC2G17_40X60_0-6 | 2754.5023 | 3754.59 | 0 | YES
U40 | TPD4S012DRY_SON6_SON6_SN74LVC2G | TPD4S012DRYR |  | SON6_SN74LVC2G17_40X60_0-6 | 2771.0063 | 2296.59 | 0 | YES
U41 | TUSB320LAI_X2QFN12_X2QFN12_TUSB | TUSB320LAIRWBR |  | X2QFN12_TUSB322I_60X60_0-4 | 1298.7998 | 2145.7277 | 0 | YES
U42 | SN74AHC1G02DBV_SOT23-5_SOT553-5 | SN74AHC1G02DRLR |  | SOT553-5_0-6 | 1137.0043 | 2141.3177 | 0 | YES
U43 | TMP100NA/3K_SOT23-6_SOT23-6_1-5 | TMP100NA/3K |  | SOT23-6_1-5 | 1629.6984 | 2106.7277 | 270 | YES
U45 | SN74LVC1G11DCKR_SC70-6_SON6_SN7 | SN74LVC1G11DRYR |  | SON6_SN74LVC2G17_40X60_0-6 | 2473.274 | 1746.59 | 270 | YES
U46 | TXS0102DQX_SON8_X2SON8_TXS0102_ | TXS0102DQER |  | X2SON8_TXS0102_40X60_0-4 | 1472.2338 | 1972.0712 | 90 | YES
U48 | TPS2051CDBVR_SOT23-5_SOT23-5_1- | TPS2051CDBVR |  | SOT23-5_1-5 | 2716.171 | 1875.2626 | 0 | YES
U49 | TPIC2810D_SOIC16_SOIC16_1-8_TPI | TPIC2810D |  | SOIC16_1-8 | 3035.9305 | 1843.864 | 180 | YES
U50 | TPS62177_WSON10_WSON10_19-68_80 | TPS62177DQCR |  | WSON10_19-68_80X120_0-8 | 283.274 | 1605.59 | 0 | YES
U51 | SN74AVC4T245RSV_UQFN16_UQFN16_T | SN74AVC4T245RSVR |  | UQFN16_TMUX1574_70X100_0-6 | 1321.6175 | 1270.8577 | 270 | YES
U52 | TPD4E004_SON6_SON6_19-68_40X60_ | TPD4E004DRYR |  | SON6_19-68_40X60_PB_0-6 | 361.5417 | 1263.2301 | 0 | YES
U53 | SN74AVC4T245RSV_UQFN16_UQFN16_T | SN74AVC4T245RSVR |  | UQFN16_TMUX1574_70X100_0-6 | 1016.9351 | 1235.6983 | 90 | YES
U54 | SN74AVC4T245RSV_UQFN16_UQFN16_T | SN74AVC4T245RSVR |  | UQFN16_TMUX1574_70X100_0-6 | 755.4 | 1232.086 | 90 | YES
U55 | CP2105-F01-GM_QFN24_QFN24_19-68 | CP2105-F01-GM |  | QFN24_19-68_160X160_0-8_EP2-8 | 592.5417 | 1070.1988 | 180 | YES
U56 | TCA6424ARGJR_QFN32_QFN32_19-68_ | TCA6424ARGJR |  | QFN32_19-68_200X200 | 2280.9305 | 991.3223 | 180 | YES
U57 | SN74AVC8T245RHL_QFN24_QFN24_19- | SN74AVC8T245RHL |  | QFN24_19-68_220X140_1 | 2569.2075 | 989.3223 | 270 | YES
U58 | SN74AVC8T245RHL_QFN24_QFN24_19- | SN74AVC8T245RHL |  | QFN24_19-68_220X140_1 | 1930.1605 | 989.3223 | 90 | YES
U59 | TXS0102DQX_SON8_X2SON8_TXS0102_ | TXS0102DQER |  | X2SON8_TXS0102_40X60_0-4 | 1236.5835 | 840.7369 | 270 | YES
U60 | TPD4E004_SON6_SON6_19-68_40X60_ | TPD4E004DRYR |  | SON6_19-68_40X60_PB_0-6 | 366.5417 | 746.1325 | 0 | YES
U61 | SN74AVC2T244DQMR_X2SON8_X2SON8_ | SN74AVC2T244DQMR |  | X2SON8_15-74_70X50 | 2928.0063 | 804.8887 | 90 | YES
U62 | SN74AVC4T245RSV_UQFN16_UQFN16_T | SN74AVC4T245RSVR |  | UQFN16_TMUX1574_70X100_0-6 | 3132.0173 | 674.212 | 90 | YES
U63 | LM4040B25IDCKR_SC70-5_SC70-5_1- | LM4040B25IDCKR |  | SC70-5_1-1 | 1241.1881 | 575.3506 | 90 | YES
U64 | 74AHC1G08GW_SOT353-5_X2SON5_TLV | SN74LVC1G08DPWR |  | X2SON5_TLV7021_30X30_0-4 | 1776.4163 | 531.968 | 90 | YES
U65 | TPS65219_QFN32_QFN32_19-68_200X | TPS6522053RHBR |  | QFN32_19-68_200X200_1_EP3-8 | 347.11 | 2868.45 | 270 | NO
U67 | 74AHC1G08GW_SOT353-5_X2SON5_TLV | SN74LVC1G08DPWR |  | X2SON5_TLV7021_30X30_0-4 | 2529.42 | 1914.57 | 180 | NO
U71 | TLV71318PDQNR_X2SON4_X2SON4_T_1 | TLV75510PDQNR |  | X2SON4_TLV71318P_40X40_0-4 | 2065.43 | 4191.02 | 180 | NO
U75 | CON_SDCARD9_MEM2075-00-140_CON_ | CON_SDCARD9_MEM2051-00-195-00-A |  | CON_SD9_MEM2051-00-195-00_S_R_S_2-1 | 325.1215 | 3476.5428 | 270 | YES
U76 | TXS0101_DSBGA6_DSBGA6_19-68_40X | TXS0101YZPR |  | DSBGA6_19-68_40X60_0-5 | 413.91 | 516.96 | 180 | NO
U77 | LM61460_VQFNHR14_VQFNHR14_LM614 | LM61460AASQRJRRQ1 |  | VQFNHR14_LM61460_160X140_1 | 2129.12 | 1832.36 | 270 | YES
U78 | TVS2200_WSON6_SON6_25-59_85X85_ | TVS2200DRVR |  | SON6_25-59_85X85_0-8 | 430 | 2150 | 270 | NO
U79 | TPS22965DSGT_WSON8_WSON8_19-68_ | TPS22965DSGT |  | WSON8_19-68_80X80_0-8 | 2130.08 | 2455.66 | 270 | YES
U80 | SN74LVC1G07DBVR_SOT23-5_SC70-5_ | SN74LVC1G07DCK |  | SC70-5_1-1 | 382 | 2552 | 0 | NO
U81 | TPS2121RUXT_VQFNHR12_VQFNHR12_T | TPS2121RUXT |  | VQFNHR12_TPS2121_80X100_1 | 805.6499 | 572.6 | 0 | YES
Y1 | CRY4_13_XTAL4_XRCGB-FM_80X60_SM | 25.000MHz |  | XTAL4_XRCGB-FM_80X60_SMD_0-7 | 1270.0061 | 4041.59 | 0 | NO
Y2 | CRY4_13_XTAL4_XRCGB-FM_80X60__1 | 16.000MHz |  | XTAL4_XRCGB-FM_80X60_SMD_0-7 | 574.6797 | 542.0665 | 270 | NO