## BOM Report
Filename: | #VALUE! |  |  |  | TIDA-010062
Variant: | 001 |  |  |  | E1
Generated: | 8/29/2019 2:53:40 PM
TID #: | TIDA-010062 |  |  |  | TIDA-010062 REV E1 Bill of Materials
Item # | Designator | Quantity | Value | PartNumber | Manufacturer | Description | PackageReference
1 | 2, Q16, Q19, Q20 | 4 | 40V | CSD18510Q5B | Texas Instruments | MOSFET, N-CH, 40 V, 100 A, DNK0008A (VSON-CLIP-8) | DNK0008A
2 | C47, C72, C73, C74, C75, C76, C77, C78, C93, C94, C95, C96, C99, C103 | 14 | 10uF | GMK316AB7106KL-TR | Taiyo Yuden | CAP, CERM, 10 uF, 35 V, +/- 10%, X7R, 1206_190 | 1206_190
3 | C79 | 1 | 1uF | UMK107AB7105KA-T | Taiyo Yuden | CAP, CERM, 1 uF, 50 V, +/- 10%, X7R, 0603 | 0603
4 | R84 | 1 | 2.20 | ERJ-3RQF2R2V | Panasonic | RES, 2.20, 1%, 0.1 W, 0603 | 0603
5 | R86 | 1 | 2.20 | ERJ-3RQF2R2V | Panasonic | RES, 1ohm 1%, 0.1 W, 0603 | 0603
6 | R88, R89 | 2 | 10.0k | ERJ-3EKF1002V | Panasonic | RES, 10.0 k, 1%, 0.1 W, 0603 | 0603
7 | U10 | 1 |  | UCC27524DSDR | Texas Instruments | Dual, 5A, High-Speed Low-Side Power MOSFET Driver, DSD0008D (WSON-8) | DSD0008D