## BOM Report
Filename: | #VALUE! |  |  |  | PMP15039
Variant: | 001 |  |  |  | E1
Generated: | 5/16/2018 2:08:46 PM
TID #: | PMP15039 |  |  |  | PMP15039 REV E1 Bill of Materials
Item # | Designator | Quantity | Value | PartNumber | Manufacturer | Description | PackageReference
1 | !PCB | 1 |  | PMP15039 | Any | Printed Circuit Board
2 | C1 | 1 | 4.7uF | JMK107BB7475MA-T | Taiyo Yuden | CAP, CERM, 4.7 uF, 6.3 V, +/- 10%, X7R, 0603 | 0603
3 | C2 | 1 | 22uF | GRM21BZ71A226ME15L | MuRata | CAP, CERM, 22 uF, 10 V, +/- 20%, X7R, 0805 | 0805
4 | C3, C4 | 2 | 0.047uF | CGA3E3X7S2A473K080AB | TDK | CAP, CERM, 0.047 µF, 100 V,+/- 10%, X7S, AEC-Q200 Grade 1, 0603 | 0603
5 | C5 | 1 | 4.7uF | CGA6M3X7S2A475K200AB | TDK | CAP, CERM, 4.7 µF, 100 V, +/- 10%, X7S, AEC-Q200 Grade 1, 1210 | 1210
6 | C6 | 1 | 10uF | GRM21BR71A106ME51L | MuRata | CAP, CERM, 10 uF, 10 V, +/- 20%, X7R, 0805 | 0805
7 | C7 | 1 | 120pF | GRM1555C1H121FA01D | MuRata | CAP, CERM, 120 pF, 50 V, +/- 1%, C0G/NP0, 0402 | 0402
8 | C8 | 1 | 0.1uF | GRM155R71E104KE14D | MuRata | CAP, CERM, 0.1 uF, 25 V, +/- 10%, X7R, 0402 | 0402
9 | C9 | 1 | 1uF | C1005X7S1A105K050BC | TDK | CAP, CERM, 1 uF, 10 V, +/- 10%, X7S, 0402 | 0402
10 | C10 | 1 | 20pF | GRM1555C1E200JA01D | MuRata | CAP, CERM, 20 pF, 25 V,+/- 5%, C0G/NP0, 0402 | 0402
11 | L1 | 1 | 10uH | 74438357100 | Wurth Elektronik | Inductor, Shielded, Metal Composite, 10 µH, 2.7 A, 0.11 ohm, SMD | 4.1x4.1mm
12 | L2 | 1 | 1.5uH | XFL3012-152MEB | Coilcraft | Inductor, Shielded, Composite, 1.5 uH, 2.2 A, 0.06 ohm, SMD | 3x1.2x3mm
13 | R1 | 1 | 10.0k | CRCW040210K0FKED | Vishay-Dale | RES, 10.0 k, 1%, 0.063 W, 0402 | 0402
14 | R2 | 1 | 150k | ERJ-2RKF1503X | Panasonic | RES, 150 k, 1%, 0.1 W, AEC-Q200 Grade 0, 0402 | 0402
15 | R3, R4, R5, R6 | 4 | 100k | CRCW0402100KFKED | Vishay-Dale | RES, 100 k, 1%, 0.063 W, 0402 | 0402
16 | R7 | 1 | 24.9k | CRCW040224K9FKED | Vishay-Dale | RES, 24.9 k, 1%, 0.063 W, 0402 | 0402
17 | TP1, TP2, TP3, TP4, TP5, TP6, TP7 | 7 |  | 5015 | Keystone | Test Point, Miniature, SMT | Testpoint_Keystone_Miniature
18 | U1 | 1 |  | LMR36006BRNXR | Texas Instruments | 65-V 0.6-A Synchronous Step-Down Converter, RNX0012B (VQFN-HR-12) | RNX0012B
19 | U2 | 1 |  | TPS62821DLC | Texas Instruments | 2.5-V to 5.5-V, 1-, 2-, 3-A Step-Down Converter with DCS-Control, DLC0008A (SON-HR-8) | DLC0008A