## Sheet1
Designator | Quantity | Value | Description | PackageReference | PartNumber | Manufacturer
C1, C2, C3, C4, C5 | 5 | 0.1uF | CAP, CERM, 0.1 uF, 10 V,+/- 10%, X7S, 0201 |  | GRM033C71A104KE14D | MuRata
C6, C7 | 2 | 1µF | Chip Multilayer Ceramic Capacitors for General Purpose, 0201, 1.0uF, X7T, +22%/-33%, 20%, 6.3V |  | GRM033D70J105ME01D | Murata
C8 | 1 | 1uF | CAP, CERM, 1 uF, 6.3 V, +/- 20%, X7R, 0402 |  | GRM155R70J105MA12D | MuRata
C10, C11 | 2 | 6.8pF | CAP, CERM, 6.8 pF, 50 V, +/- 2%, C0G/NP0, 0201 | 0201 | GRM0335C1H6R8BA01D | MuRata
FL1 | 1 |  | 2.45GHz Center Frequency Band Pass RF Filter (Radio Frequency) 100MHz Bandwidth 1.8dB 0603 (1608 Metric), 3 PC Pad | SMT_FILTER_1MM60_0MM80 | DEA162450BT-1295A1 | TDK
R1 | 1 | 150 | RES, 150, 1%, 0.05 W, 0201 | 0201 | RC0201FS-7D150RL | Yageo America
U1 | 1 |  | CC3351NG0ARSBR | WQFN40 | CC3351NG0ARSBR | Texas Instruments
U2 | 1 |  | Multilayer Diplexer For 2.4-2.5GHz W-LAN & Bluetooth / 5-7GHz W-LAN | SMD6 | DPX167125DT-8197B1 | TDK
Y1 | 1 |  | Crystal Unit SMD 2.0x1.6 40.0MHz | SMT4_2MM05_1MM65 | TZ3877AAAO44 | TAI-SAW TECHNOLOGY