## Sheet0
Bill of Materials
TI DESIGNS
TIPD189: Headphone Amplifier for Voltage Output Audio DACs
Item | Qty | Value | Designator | Description | Manufacturer | Part Number | Supplier Part Number 1
1 | 4 | 33pF | C1, C2, C3, C4 | CAP, CERM, 33pF, 100V, +/-5%, C0G/NP0, 0603 | AVX | 06031A330JAT2A | 478-1143-1-ND
2 | 2 | 0.1uF | C5, C6 | CAP, CERM, 0.1uF, 16V, +/-5%, X7R, 0603 | AVX | 0603YC104JAT2A | 478-3726-1-ND
3 | 2 | 10uF | C7, C8 | CAP, CERM, 10uF, 50V, +/-10%, X5R, 1206_190 | TDK | CGA5L3X5R1H106K160AB | 445-7886-1-ND
4 | 2 |  | J1, J3 | Header, 100mil, 3x1, Tin, TH | TE Connectivity | 5-146278-3 | 5-146278-3-ND
5 | 1 |  | J2 | Connector, Audio Jack, 3.5mm, Stereo, SMD | CUI Inc. | SJ-3523-SMT | CP-3523SJCT-ND
6 | 1 |  | J4 | ED555/3DS | On Shore Technology Inc | ED555/3DS | ED1515-ND
7 | 4 | 2.00k | R1, R3, R5, R7 | RES, 2.00k ohm, 0.1%, 0.1W, 0603 | Yageo America | RT0603BRD072KL | 603-RT0603BRD072KL
8 | 4 | 1.47k | R2, R4, R6, R8 | RES, 1.47k ohm, 0.1%, 0.1W, 0603 | Yageo America | RT0603BRD071K47L
9 | 2 | Red | TP1, TP3 | Test Point, Miniature, Red, TH | Keystone | 5000 | 5000K-ND
10 | 2 | Black | TP2, TP4 | Test Point, Miniature, Black, TH | Keystone | 5001 | 5001K-ND
11 | 1 |  | U1 | 36V, 10MHz, Low Distortion High Drive Audio Op Amp | Texas Instruments | OPA1688IDRGR