## Efficiency
LM25576 Demo Board/Reference Board |  |  |  | 2007-01-07 |  | Copyright National Semiconductor 2007
Efficiency
VIN=7V
VIN | IIN | VOUT | IOUT | PIN | POUT | EFF(%)
7 | 0.375 | 5.002 | 0.5 | 2.625 | 2.501 | 95.2762
7.04 | 0.759 | 5.002 | 1 | 5.3434 | 5.002 | 93.6115
7.003 | 1.163 | 5.002 | 1.5 | 8.1445 | 7.503 | 92.1236
7.001 | 1.576 | 5.003 | 2 | 11.0336 | 10.006 | 90.6868
7.03 | 2.006 | 5.005 | 2.5 | 14.1022 | 12.5125 | 88.7274
7 | 2.47 | 5.005 | 3 | 17.29 | 15.015 | 86.8421
Ilim= | 3.35A
VIN=12V
12.05 | 0.233 | 5.004 | 0.5 | 2.8077 | 2.502 | 89.1137
12.03 | 0.465 | 5.003 | 1 | 5.594 | 5.003 | 89.4359
12.01 | 0.709 | 5.003 | 1.5 | 8.5151 | 7.5045 | 88.1318
12.05 | 0.955 | 5.004 | 2 | 11.5077 | 10.008 | 86.9675
12.02 | 1.215 | 5.005 | 2.5 | 14.6043 | 12.5125 | 85.6768
12 | 1.487 | 5.006 | 3 | 17.844 | 15.018 | 84.1627
Ilim= | 3.6A
VIN=24V
24.108 | 0.125 | 5.004 | 0.5 | 3.0135 | 2.502 | 83.0264
24.098 | 0.245 | 5.004 | 1 | 5.904 | 5.004 | 84.756
24.086 | 0.368 | 5.004 | 1.5 | 8.8636 | 7.506 | 84.683
24.074 | 0.496 | 5.004 | 2 | 11.9407 | 10.008 | 83.8142
24.062 | 0.627 | 5.005 | 2.5 | 15.0869 | 12.5125 | 82.9363
24.05 | 0.765 | 5.007 | 3 | 18.3983 | 15.021 | 81.6436
Ilim= | 3.75A
VIN=42V
42.061 | 0.0778 | 5.006 | 0.5 | 3.2723 | 2.503 | 76.4895
42.055 | 0.148 | 5.005 | 1 | 6.2241 | 5.005 | 80.4127
42.048 | 0.22 | 5.005 | 1.5 | 9.2506 | 7.5075 | 81.1572
42.04 | 0.295 | 5.006 | 2 | 12.4018 | 10.012 | 80.7302
42.034 | 0.371 | 5.007 | 2.5 | 15.5946 | 12.5175 | 80.2681
42.026 | 0.452 | 5.009 | 3 | 18.9958 | 15.027 | 79.1072
Ilim= | 3.91A

## Ripple
OUTPUT RIPPLE |  | Copyright National Semiconductor 2007
VIN=42V | Load=3A |  | 25C
Vout 50mV/Div
VIN=7V | Load=3A |  | 25C
Vout 50mV/Div

## V_SW
Vsw Phase Node |  | Copyright National Semiconductor 2007
Vin=7V | Load=3A |  | 25C
VIN=42V | Load=3A |  | 25C

## Tr_Load
Current Loop Configuration |  | Copyright National Semiconductor 2007
Vin=12V | Load=1A - 3A
Vout 1V/div
Iout 1A/Div
Vout 1V/div
Iout 1A/Div

## Bode
Current Configuration |  |  |  | Copyright National Semiconductor 2007
R4=499K | C4=1000pF | R2=15.4K | R3=4.99K